## Pokyny pro vyplnění
Pokyny pro vyplnění
Ve všech listech tohoto souboru můžete měnit pouze buňky s modrým pozadím. Jedná se o tyto údaje : - údaje o firmě - jednotkové ceny položek zadané na maximálně dvě desetinná místa

## Stavba
#RTSROZP# | Položkový rozpočet stavby
| Stavba: |  | 250404 | ZMĚNA UŽÍVÁNÍ ČÁSTI DĚTSKÉHO DOMOVA NA ZÁKLADNÍ ŠKOLU
| Objednatel: |  | Dětský domov Vizovice |  |  |  | IČO: | 61716651
|  |  | 3.května 528 |  |  |  | DIČ:
|  |  | 76312 | Vizovice
| Projektant: | [5 empty] | IČO:
DIČ:
| Zhotovitel: | [5 empty] | IČO:
DIČ:
Vypracoval:
| Rozpis ceny | [6 empty] | Celkem
HSV | HSV | [6 empty] | 0
PSV | PSV | [6 empty] | 0
MON | MON | [6 empty] | 0
VN | Vedlejší náklady | [6 empty] | 0
ON | Ostatní náklady | [6 empty] | 0
| Celkem | [6 empty] | 0
Rekapitulace daní
0 | Základ pro sníženou DPH |  |  | 12 | % | 0 |  |  | CZK
0 | Snížená DPH |  |  | 12 | % | 0 |  |  | CZK
0 | Základ pro základní DPH |  |  | 21 | % | 0 |  |  | CZK
0 | Základní DPH |  |  | 21 | % | 0 |  |  | CZK
0 | Zaokrouhlení |  |  |  |  | 0 |  |  | CZK
| Cena celkem bez DPH |  |  |  |  | 0 |  |  | CZK
0 | Cena celkem s DPH |  |  |  |  | 0 |  |  | CZK
|  | v |  |  | dne
|  |  | Za zhotovitele |  |  |  | Za objednatele
Rekapitulace dílčích částí
#CASTI>> | Číslo | Název |  |  | Základ pro sníženou DPH | Základ pro základní DPH | DPH celkem | Cena celkem | %
1 | Stavba |  |  |  | #REF! | #REF! | #REF! | #REF!
2 | 01 | ZMĚNA UŽÍVÁNÍ ČÁSTI DĚTSKÉHO DOMOVA NA ZÁKLADNÍ ŠKOLU |  |  | 0 | 0 | 0 | 0
3 | 01 | Stavební práce |  |  | 0 | 0 | 0 | 0
3 | 02 | Elektroinstalace |  |  | 0 | 0 | 0 | 0
3 | 03 | ON+VN |  |  | 0 | 0 | 0 | 0
| Celkem za stavbu |  |  |  | 0 | 0 | 0 | 0 | 0
#POPS | Popis stavby: 250404 - ZMĚNA UŽÍVÁNÍ ČÁSTI DĚTSKÉHO DOMOVA NA ZÁKLADNÍ ŠKOLU
#POPO | Popis objektu: 01 - ZMĚNA UŽÍVÁNÍ ČÁSTI DĚTSKÉHO DOMOVA NA ZÁKLADNÍ ŠKOLU
#POPR | Popis rozpočtu: 01 - Stavební práce
#POPR | Popis rozpočtu: 02 - Elektroinstalace
#POPR | Popis rozpočtu: 03 - ON+VN
Rekapitulace dílů
| Číslo | Název |  |  | Typ dílu |  |  | Celkem | %
| 3 | Svislé a kompletní konstrukce |  |  | HSV |  |  | 0
| 6 | Úpravy povrchu, podlahy |  |  | HSV |  |  | 0
| 61 | Úpravy povrchů vnitřní |  |  | HSV |  |  | 0
| 63 | Podlahy a podlahové konstrukce |  |  | HSV |  |  | 0
| 64 | Výplně otvorů |  |  | HSV |  |  | 0
| 96 | Bourání konstrukcí |  |  | HSV |  |  | 0
| 99 | Staveništní přesun hmot |  |  | HSV |  |  | 0
| 714 | Izolace akustické a protiotřesové |  |  | PSV |  |  | 0
| 721 | Vnitřní kanalizace |  |  | PSV |  |  | 0
| 722 | Vnitřní vodovod |  |  | PSV |  |  | 0
| 725 | Zařizovací předměty |  |  | PSV |  |  | 0
| 728 | Vzduchotechnika |  |  | PSV |  |  | 0
| 764 | Konstrukce klempířské |  |  | PSV |  |  | 0
| 765 | Krytiny tvrdé |  |  | PSV |  |  | 0
| 766 | Konstrukce truhlářské, okna a dveře |  |  | PSV |  |  | 0
| 767 | Konstrukce zámečnické |  |  | PSV |  |  | 0
| 771 | Podlahy z dlaždic a obklady |  |  | PSV |  |  | 0
| 776 | Podlahy a stěny povlakové |  |  | PSV |  |  | 0
| 781 | Obklady keramické |  |  | PSV |  |  | 0
| 784 | Malby |  |  | PSV |  |  | 0
| 786 | Zastiňující technika |  |  | PSV |  |  | 0
| M21 | Elektromontáže |  |  | MON |  |  | 0
| D96 | Přesuny suti a vybouraných hmot |  |  | PSU |  |  | 0
| VN | Vedlejší náklady |  |  | VN |  |  | 0
| ON | Ostatní náklady |  |  | ON |  |  | 0
| Cena celkem | [6 empty] | 0 | 0
Note on D11: Název
Note on I11: IČO
Note on D12: Ulice
Note on I12: DIČ
Note on D13: PSČ
Note on E13: Místo

## VzorPolozky (hidden)
Položkový rozpočet
S:
O:
R:

## 01 01 Pol
Položkový rozpočet | [27 empty] | #TypZaznamu#
S: | 250404 | ZMĚNA UŽÍVÁNÍ ČÁSTI DĚTSKÉHO DOMOVA NA ZÁKLADNÍ ŠKOLU | [25 empty] | STA
O: | 01 | ZMĚNA UŽÍVÁNÍ ČÁSTI DĚTSKÉHO DOMOVA NA ZÁKLADNÍ ŠKOLU | [22 empty] | STA |  |  | OBJ
R: | 01 | Stavební práce | [25 empty] | ROZ
P.č. | Číslo položky | Název položky | MJ | Množství | Cena / MJ | Celkem | Dodávka | Dodávka celk. | Montáž | Montáž celk. | DPH | Cena s DPH | Hmotnost / MJ | Hmotnost celk.(t) | Dem. hmotnost / MJ | Dem. hmotnost celk.(t) | Ceník | Cen. soustava / platnost | Cenová úroveň | Nhod / MJ | Nhod celk. | Dodavatel | Typ položky | Stav položky
Díl: | 3 | Svislé a kompletní konstrukce |  |  |  | 0 |  | 0 |  | 0 |  | 0 |  | 9.38 |  | 0 |  |  |  |  | 58.18 | [6 empty] | DIL
1 | 310271530R00 | Zazdívka otvorů do 1 m2, pórobet.tvárnice, tl.30cm | m3 | 0.45 |  | 0 |  | 0 |  | 0 | 21 | 0 | 0.5818 | 0.26 | 0 | 0 |  | RTS 25/ I | RTS 25/ I | 7.3977 | 3.33 |  | Práce | Běžná |  |  |  | POL1_
|  | 0,45*(1*1) |  | 0.45 | [23 empty] | VV | 0
2 | 310271630R00 | Zazdívka otvorů do 4 m2, pórobet.tvárnice, tl.30cm | m3 | 1.6538 |  | 0 |  | 0 |  | 0 | 21 | 0 | 0.5818 | 0.96 | 0 | 0 |  | RTS 25/ I | RTS 25/ I | 6.4407 | 10.65 |  | Práce | Běžná |  |  |  | POL1_
|  | 0,3*(1,125*2,1+1,5*2,1) |  | 1.6538 | [23 empty] | VV | 0
3 | 317121101RT2 | Osazení překladu světlost otvoru do 1050 mm včetně dodávky RZP 119/14/14 V, rozměr 1190 x 140 x 140 mm | kus | 3 |  | 0 |  | 0 |  | 0 | 21 | 0 | 0.04854 | 0.15 | 0 | 0 |  | RTS 25/ I | RTS 25/ I | 0.242 | 0.73 |  | Práce | Běžná |  |  |  | POL1_
4 | 317121102RT2 | Osazení překladu světlost otvoru do 1800 mm včetně dodávky RZP 149/14/14 V, rozměr 1490 x 140 x 140 mm | kus | 6 |  | 0 |  | 0 |  | 0 | 21 | 0 | 0.06505 | 0.39 | 0 | 0 |  | RTS 25/ I | RTS 25/ I | 0.301 | 1.81 |  | Práce | Běžná |  |  |  | POL1_
5 | 317121047RT2 | Překlad nenosný pórobetonový, světlost otvoru do 1050 mm překlad nenosný NEP 100-1250, 124 x 24,9 x 10 cm | kus | 2 |  | 0 |  | 0 |  | 0 | 21 | 0 | 0.02651 | 0.05 | 0 | 0 |  | RTS 25/ I | RTS 25/ I | 0.242 | 0.48 |  | Práce | Běžná |  |  |  | POL1_
6 | 317121047RT4 | Překlad nenosný pórobetonový, světlost otvoru do 1050 mm překlad nenosný NEP 150-1250, 124 x 24,9 x 15 cm | kus | 3 |  | 0 |  | 0 |  | 0 | 21 | 0 | 0.03979 | 0.12 | 0 | 0 |  | RTS 25/ I | RTS 25/ I | 0.242 | 0.73 |  | Práce | Běžná |  |  |  | POL1_
7 | 340271615R00 | Zazdívka otvorů pl.do 4 m2, pórobet.tvár.,tl.15 cm | m3 | 0.849 |  | 0 |  | 0 |  | 0 | 21 | 0 | 0.76605 | 0.65 | 0 | 0 |  | RTS 25/ I | RTS 25/ I | 3.3232 | 2.82 |  | Práce | Běžná |  |  |  | POL1_
|  | 0,15*(0,85*2+0,78*2) |  | 0.489 | [23 empty] | VV | 0
|  | 0,15*(1*1,2*2) |  | 0.36 | [23 empty] | VV | 0
8 | 342255024R00 | Příčky z desek porobetonových tl. 100 mm | m2 | 13.58 |  | 0 |  | 0 |  | 0 | 21 | 0 | 0.07534 | 1.02 | 0 | 0 |  | RTS 25/ I | RTS 25/ I | 0.52915 | 7.19 |  | Práce | Běžná |  |  |  | POL1_
|  | 3,5*(1,7+2,14)-0,8*2,1*2 |  | 10.08 | [23 empty] | VV | 0
|  | 3,5*1 |  | 3.5 | [23 empty] | VV | 0
9 | 342255028RT1 | Příčky z desek porobetonových tl. 150 mm | m2 | 48.3275 |  | 0 |  | 0 |  | 0 | 21 | 0 | 0.11313 | 5.47 | 0 | 0 |  | RTS 25/ I | RTS 25/ I | 0.55489 | 26.82 |  | Práce | Běžná |  |  |  | POL1_
|  | 3,5*(5,1+2,8)+1,2*2,8-0,9*2,1 |  | 29.12 | [23 empty] | VV | 0
|  | 3,5*(1,35+0,85)-0,8*2,1 |  | 6.02 | [23 empty] | VV | 0
|  | 2,53*(2,25-1,5)-0,9*0,6 |  | 1.3575 | [23 empty] | VV | 0
|  | 3,5*3,38 |  | 11.83 | [23 empty] | VV | 0
10 | 346481111RT2 | Zaplentování rýh, nosníků rabicovým pletivem s použitím suché maltové směsi | m2 | 2.52 |  | 0 |  | 0 |  | 0 | 21 | 0 | 0.00542 | 0.01 | 0 | 0 |  | RTS 25/ I | RTS 25/ I | 0.89205 | 2.25 |  | Práce | Běžná |  |  |  | POL1_
|  | 0,2*(2,1+1,5*2+1,2)*2 |  | 2.52 | [23 empty] | VV | 0
11 | 3001 | D+M sanitární příčka HPL, rozměr 1800x2000mm, dveře 1x700mm | ks | 1 |  | 0 |  | 0 |  | 0 | 21 | 0 | 0 | 0 | 0 | 0 |  | Vlastní | Indiv | 0 | 0 |  | Práce | Běžná |  |  |  | POL1_
12 | 3002 | D+M sanitární příčka HPL, rozměr (1,8+1,7)x2000mm, dveře 2x700mm | ks | 1 |  | 0 |  | 0 |  | 0 | 21 | 0 | 0 | 0 | 0 | 0 |  | Vlastní | Indiv | 0 | 0 |  | Práce | Běžná |  |  |  | POL1_
13 | 3003 | D+M sanitární zástěna HPL, rozměr 700x1500mm | ks | 1 |  | 0 |  | 0 |  | 0 | 21 | 0 | 0 | 0 | 0 | 0 |  | Vlastní | Indiv | 0 | 0 |  | Práce | Běžná |  |  |  | POL1_
14 | 317121103RTX | Osazení překladu světlost otvoru do 3750 mm včetně dodávky RZP 2090 x 140 x 140 mm | kus | 3 |  | 0 |  | 0 |  | 0 | 21 | 0 | 0.09874 | 0.3 | 0 | 0 |  | Vlastní | Kalkul | 0.456 | 1.37 |  | Práce | Běžná |  |  |  | POL1_
Díl: | 6 | Úpravy povrchu, podlahy |  |  |  | 0 |  | 0 |  | 0 |  | 0 |  | 0.01 |  | 0 |  |  |  |  | 0.58 | [6 empty] | DIL
15 | 602015187RT2 | Omítka tenkovrstvá na stěnách silikon rýhovaná, zrnitost 2,0 mm | m2 | 2 |  | 0 |  | 0 |  | 0 | 21 | 0 | 0.00284 | 0.01 | 0 | 0 |  | RTS 25/ I | RTS 25/ I | 0.24234 | 0.48 |  | Práce | Běžná |  |  |  | POL1_
|  | oprava vnější omítky | [25 empty] | POP
|  | 0,5*(2,5+1,5) |  | 2 | [23 empty] | VV | 0
16 | 602015191R00 | Podkladní nátěr stěn pod tenkovrstvé omítky | m2 | 2 |  | 0 |  | 0 |  | 0 | 21 | 0 | 0.00019 | 0 | 0 | 0 |  | RTS 25/ I | RTS 25/ I | 0.052 | 0.1 |  | Práce | Běžná |  |  |  | POL1_
|  | Odkaz na mn. položky pořadí 15 : 2,00000 |  | 2 | [23 empty] | VV | 5
Díl: | 61 | Úpravy povrchů vnitřní |  |  |  | 0 |  | 0 |  | 0 |  | 0 |  | 39.41 |  | 0 |  |  |  |  | 704.42 | [6 empty] | DIL
17 | 610991111R00 | Zakrývání výplní vnitřních otvorů | m2 | 47.8578 |  | 0 |  | 0 |  | 0 | 21 | 0 | 4e-05 | 0 | 0 | 0 |  | RTS 25/ I | RTS 25/ I | 0.078 | 3.73 |  | Práce | Běžná |  |  |  | POL1_
|  | 0,6*0,9+1,55*0,9+1*1,8+1,2*1,55 |  | 5.595 | [23 empty] | VV | 0
|  | 2,05*1,8*4+1,07*1,8+2,34*1,8+1,03*1,8+1,03*0,61+1,215*1,8+0,6*0,9*2+1,03*1,8+1,435*2,1+1,4*2,68+2,2*2,12+1,1*2,12 |  | 42.2628 | [23 empty] | VV | 0
18 | 611421331R00 | Oprava váp.omítek stropů do 30% plochy - štukových | m2 | 189.53 |  | 0 |  | 0 |  | 0 | 21 | 0 | 0.01768 | 3.35 | 0 | 0 |  | RTS 25/ I | RTS 25/ I | 0.38716 | 73.38 |  | Práce | Běžná |  |  |  | POL1_
|  | Včetně pomocného pracovního lešení o výšce podlahy do 1900 mm a pro zatížení do 1,5 kPa. | [25 empty] | POP
|  | 1.01-1.03 : 3,49+10,31+11,45 |  | 25.25 | [23 empty] | VV | 0
|  | 1.04-1.15 : 1,77+43,57+7,72+5,16+18,26+8,37+1,7+7,05+5,04+0,96+23,56 |  | 123.16 | [23 empty] | VV | 0
|  | 1.19,1.20,1.25,1.27,1.34 : 7,44+17,27+8,47+7,94 |  | 41.12 | [23 empty] | VV | 0
19 | 612403386RV1 | Hrubá výplň rýh ve stěnách do 10x10cm maltou z SMS výplňovou nesmrštivou maltou | m | 20 |  | 0 |  | 0 |  | 0 | 21 | 0 | 0.00618 | 0.12 | 0 | 0 |  | RTS 25/ I | RTS 25/ I | 0.253 | 5.06 |  | Práce | Běžná |  |  |  | POL1_
20 | 612403388RV1 | Hrubá výplň rýh ve stěnách do 15x15cm maltou z SMS výplňovou nesmrštivou maltou | m | 25 |  | 0 |  | 0 |  | 0 | 21 | 0 | 0.01389 | 0.35 | 0 | 0 |  | RTS 25/ I | RTS 25/ I | 0.293 | 7.33 |  | Práce | Běžná |  |  |  | POL1_
21 | 612409991R00 | Začištění omítek kolem oken,dveří apod. | m | 13.5 |  | 0 |  | 0 |  | 0 | 21 | 0 | 0.00371 | 0.05 | 0 | 0 |  | RTS 25/ I | RTS 25/ I | 0.1818 | 2.45 |  | Práce | Běžná |  |  |  | POL1_
|  | (1,55+0,9)*2+(1+1,8)*2+(0,6+0,9)*2 |  | 13.5 | [23 empty] | VV | 0
22 | 612421637R00 | Omítka vnitřní zdiva, MVC, štuková | m2 | 691.7907 |  | 0 |  | 0 |  | 0 | 21 | 0 | 0.04766 | 32.97 | 0 | 0 |  | RTS 25/ I | RTS 25/ I | 0.84 | 581.1 |  | Práce | Běžná |  |  |  | POL1_
|  | 1.01 : 3,5*(2,175+1,4+0,3)*2-(1,4*2,68*2+1*2) |  | 17.621 | [23 empty] | VV | 0
|  | 1.02 : 3,5*(7,365+1,4)*2-(1,4*2,68+1*2*4) |  | 49.603 | [23 empty] | VV | 0
|  | 1.03 : 3,5*(1,86+0,65+0,76+0,55+6,16+0,15*4+3+7,29)-(3*1+2*0,9+0,7+4*0,8)*2 |  | 55.645 | [23 empty] | VV | 0
|  | 1.05 : 3,5*(1,7+1,04)*2-(0,8*2+0,6*0,9) |  | 17.04 | [23 empty] | VV | 0
|  | 1.06 : 3,5*(5,08+8,36)*2-(1*2+2,05*1,8*2) |  | 84.7 | [23 empty] | VV | 0
|  | 1.07 : 3,5*(2,53+3,05)*2-(0,9*2+1,07*1,8) |  | 35.334 | [23 empty] | VV | 0
|  | 1.08 : 3,5*(2,04+2,53)*2-(1*2*2) |  | 27.99 | [23 empty] | VV | 0
|  | 1.09 : 3,5*(3,58+5,1)*2-(2,34*1,8+0,9*2+1*2) |  | 52.748 | [23 empty] | VV | 0
|  | 1.10 : 3,5*(2,8+3)*2-(0,9*2+1,03*1,8) |  | 36.946 | [23 empty] | VV | 0
|  | 1.11 : 3,5*(1+1,7)*2-(0,6*0,9+0,8*2) |  | 16.76 | [23 empty] | VV | 0
|  | 1.12 : 3,5*(3+2,8)*2-(0,8*2+1,215*1,8) |  | 36.813 | [23 empty] | VV | 0
|  | 1.13 : 3,5*(1,95+2,8)*2-(0,8*2+1,03*0,61) |  | 31.0217 | [23 empty] | VV | 0
|  | 1.14 : 3,5*(1,04+1,03+0,51+0,6+0,7)-0,7*2 |  | 12.18 | [23 empty] | VV | 0
|  | 1.15 : 3,5*(2,67+7,21)*2-(1*2+2,2*2,12+1,1*2,12) |  | 60.164 | [23 empty] | VV | 0
|  | 1.19 : 3,5*(3,38+2,2)*2-(1*2+2,05*1,8) |  | 33.37 | [23 empty] | VV | 0
|  | 1.20 : 3,5*(3,68+4,7+4,25+0,4+0,15+3,41)-(1*2+2,05*1,8) |  | 52.375 | [23 empty] | VV | 0
|  | 1.25 : 3,5*(2,81+2,22)*2-(1,2*1,55+0,9*2) |  | 31.55 | [23 empty] | VV | 0
|  | 1.26 : 3,5*(2,22+1,15)*2-0,9*2*2 |  | 19.99 | [23 empty] | VV | 0
|  | 1.27 : 3,5*(2,72+3,01)*2-(0,9*2+1*1,8+1,55*0,9+0,6*0,9) |  | 34.575 | [23 empty] | VV | 0
|  | 1.34 : 3,5*(2,35+3,38)*2-1*2*2 |  | 36.11 | [23 empty] | VV | 0
|  | 1.16 : 3,5*1,5 |  | 5.25 | [23 empty] | VV | 0
|  | Mezisoučet |  | 747.7857 | [23 empty] | VV | 1
|  | Odkaz na mn. položky pořadí 24 : 55,99500*-1 |  | -55.995 | [23 empty] | VV | 5
23 | 612425931R00 | Omítka vápenná vnitřního ostění - štuková | m2 | 4.05 |  | 0 |  | 0 |  | 0 | 21 | 0 | 0.05369 | 0.22 | 0 | 0 |  | RTS 25/ I | RTS 25/ I | 1.1772 | 4.77 |  | Práce | Běžná |  |  |  | POL1_
|  | Odkaz na mn. položky pořadí 21 : 13,50000*0,3 |  | 4.05 | [23 empty] | VV | 5
24 | 612451111R00 | Omítka vnitřní zdiva, MC, hrubá zatřená | m2 | 55.995 |  | 0 |  | 0 |  | 0 | 21 | 0 | 0.04087 | 2.29 | 0 | 0 |  | RTS 25/ I | RTS 25/ I | 0.475 | 26.6 |  | Práce | Běžná |  |  |  | POL1_
|  | Odkaz na mn. položky pořadí 135 : 55,99500 |  | 55.995 | [23 empty] | VV | 5
25 | 612473185R00 | Příplatek za zabudované omítníky v ploše stěn | m2 | 691.7907 |  | 0 |  | 0 |  | 0 | 21 | 0 | 8e-05 | 0.06 | 0 | 0 |  | RTS 25/ I | RTS 25/ I | 0 | 0 |  | Práce | Běžná |  |  |  | POL1_
|  | Odkaz na mn. položky pořadí 22 : 691,79070 |  | 691.7907 | [23 empty] | VV | 5
Díl: | 63 | Podlahy a podlahové konstrukce |  |  |  | 0 |  | 0 |  | 0 |  | 0 |  | 4 |  | 0 |  |  |  |  | 40.78 | [6 empty] | DIL
26 | 631312141R00 | Doplnění rýh betonem v dosavadních mazaninách | m3 | 0.27 |  | 0 |  | 0 |  | 0 | 21 | 0 | 2.5 | 0.68 | 0 | 0 |  | RTS 25/ I | RTS 25/ I | 5.33 | 1.44 |  | Práce | Běžná |  |  |  | POL1_
|  | 12*0,15*0,15 |  | 0.27 | [23 empty] | VV | 0
27 | 632415310RT2 | Potěr samonivelační ze SMS, strojní zpracování, tl. 10 mm MFC Level 320 - vyrovnávací | m2 | 193.79 |  | 0 |  | 0 |  | 0 | 21 | 0 | 0.01715 | 3.32 | 0 | 0 |  | RTS 25/ I | RTS 25/ I | 0.203 | 39.34 |  | Práce | Běžná |  |  |  | POL1_
|  | Odkaz na mn. položky pořadí 130 : 142,60000 |  | 142.6 | [23 empty] | VV | 5
|  | Odkaz na mn. položky pořadí 120 : 51,19000 |  | 51.19 | [23 empty] | VV | 5
Díl: | 64 | Výplně otvorů |  |  |  | 0 |  | 0 |  | 0 |  | 0 |  | 0.05 |  | 0 |  |  |  |  | 3.26 | [6 empty] | DIL
28 | 642945121R00 | Osazení zárubní ocel. požár.1křídl., zazděním | kus | 1 |  | 0 |  | 0 |  | 0 | 21 | 0 | 0.0432 | 0.04 | 0 | 0 |  | RTS 25/ I | RTS 25/ I | 3.258 | 3.26 |  | Práce | Běžná |  |  |  | POL1_
29 | 5533301127R | Zárubeň ocelová 100 rozměr 800 x 1970 mm L/P, požární EI-EW | kus | 1 |  | 0 |  | 0 |  | 0 | 21 | 0 | 0.013 | 0.01 | 0 | 0 | SPCM | RTS 25/ I | RTS 25/ I | 0 | 0 |  | Specifikace | Běžná |  |  |  | POL3_
Díl: | 96 | Bourání konstrukcí |  |  |  | 0 |  | 0 |  | 0 |  | 0 |  | 0.09 |  | 69.23 |  |  |  |  | 524.04 | [6 empty] | DIL
30 | 962031124R00 | Bourání příček z cihel pálených děrovan. tl.115 mm | m2 | 42.94 |  | 0 |  | 0 |  | 0 | 21 | 0 | 0.00067 | 0.03 | 0.18 | 7.73 |  | RTS 25/ I | RTS 25/ I | 0.232 | 9.96 |  | Práce | Běžná |  |  |  | POL1_
|  | 3,5*(5,1+2,2) |  | 25.55 | [23 empty] | VV | 0
|  | -(0,85*2+0,9*2) |  | -3.5 | [23 empty] | VV | 0
|  | 3,5*(3+0,9+1,7+2,14) |  | 27.09 | [23 empty] | VV | 0
|  | -(0,7*2*3+1*2) |  | -6.2 | [23 empty] | VV | 0
31 | 962032231R00 | Bourání zdiva z cihel pálených na MVC | m3 | 1.7637 |  | 0 |  | 0 |  | 0 | 21 | 0 | 0.00128 | 0 | 1.8 | 3.17 |  | RTS 25/ I | RTS 25/ I | 1.52 | 2.68 |  | Práce | Běžná |  |  |  | POL1_
|  | 0,34*(1,05*3,45+3,13*0,5) |  | 1.7637 | [23 empty] | VV | 0
32 | 965048515R00 | Broušení betonových povrchů do tl. 5 mm | m2 | 190.36 |  | 0 |  | 0 |  | 0 | 21 | 0 | 0 | 0 | 0.0126 | 2.4 |  | RTS 25/ I | RTS 25/ I | 0.33 | 62.82 |  | Práce | Běžná |  |  |  | POL1_
|  | 1.01-1.03 : 3,49+10,31+10,16 |  | 23.96 | [23 empty] | VV | 0
|  | 1.05 : 3,64 |  | 3.64 | [23 empty] | VV | 0
|  | 1.07-1.14 : 7,72+5,16+21,57+5,21+5,95+3,72+4,2+0,96 |  | 54.49 | [23 empty] | VV | 0
|  | 1.27 : 8,47 |  | 8.47 | [23 empty] | VV | 0
|  | Mezisoučet |  | 90.56 | [23 empty] | VV | 1
|  | 1.06 : 43,08 |  | 43.08 | [23 empty] | VV | 0
|  | 1.15 : 23,56 |  | 23.56 | [23 empty] | VV | 0
|  | 1.19 : 15,89 |  | 15.89 | [23 empty] | VV | 0
|  | 1.20 : 17,27 |  | 17.27 | [23 empty] | VV | 0
|  | Mezisoučet |  | 99.8 | [23 empty] | VV | 1
33 | 965081713RT2 | Bourání dlažeb keramických tl.10 mm, nad 1 m2 sbíječka, dlaždice keramické | m2 | 95.12 |  | 0 |  | 0 |  | 0 | 21 | 0 | 0 | 0 | 0.02 | 1.9 |  | RTS 25/ I | RTS 25/ I | 0.078 | 7.42 |  | Práce | Běžná |  |  |  | POL1_
|  | 1.01-1.03 : 3,49+10,31+10,16 |  | 23.96 | [23 empty] | VV | 0
|  | 1.05 : 3,64 |  | 3.64 | [23 empty] | VV | 0
|  | 1.07-1.14 : 7,72+5,16+21,57+5,21+5,95+3,72+4,2+0,96 |  | 54.49 | [23 empty] | VV | 0
|  | 1.27 : 8,47 |  | 8.47 | [23 empty] | VV | 0
|  | 1.25 : 4,56 |  | 4.56 | [23 empty] | VV | 0
34 | 965081702R00 | Bourání soklíků z dlažeb keramických | m | 68 |  | 0 |  | 0 |  | 0 | 21 | 0 | 0 | 0 | 0.0004 | 0.03 |  | RTS 25/ I | RTS 25/ I | 0.07 | 4.76 |  | Práce | Běžná |  |  |  | POL1_
|  | 1.01 : (2,175*2+0,4*2)-1 |  | 4.15 | [23 empty] | VV | 0
|  | 1.02 : 7,365*2+0,4*5-2*1 |  | 14.73 | [23 empty] | VV | 0
|  | 1.03 : 1,86+0,65+0,76+0,55+5,1+3+6,14+0,4*2+0,3*2-(5*1+0,9+0,7*2) |  | 12.16 | [23 empty] | VV | 0
|  | 1.05 : (1,7+2,14)*2-0,7 |  | 6.98 | [23 empty] | VV | 0
|  | 1.10 : (2,37+2,2)*2-0,9 |  | 8.24 | [23 empty] | VV | 0
|  | 1.12 : (3+1,8)*2-(1+0,7) |  | 7.9 | [23 empty] | VV | 0
|  | 1.14 : (0,51+1,13+1,04+0,6) |  | 3.28 | [23 empty] | VV | 0
|  | 1.27 : (3,01+2,72)*2-0,9 |  | 10.56 | [23 empty] | VV | 0
35 | 968061112R00 | Vyvěšení dřevěných a plastových okenních křídel pl. do 1,5 m2 | kus | 3 |  | 0 |  | 0 |  | 0 | 21 | 0 | 0 | 0 | 0 | 0 |  | RTS 25/ I | RTS 25/ I | 0.03 | 0.09 |  | Práce | Běžná |  |  |  | POL1_
|  | 3 |  | 3 | [23 empty] | VV | 0
36 | 968061125R00 | Vyvěšení dřevěných a plastových dveřních křídel pl. do 2 m2 | kus | 14 |  | 0 |  | 0 |  | 0 | 21 | 0 | 0 | 0 | 0 | 0 |  | RTS 25/ I | RTS 25/ I | 0.05 | 0.7 |  | Práce | Běžná |  |  |  | POL1_
|  | vnitřní : 12+1 |  | 13 | [23 empty] | VV | 0
|  | vnější : 1 |  | 1 | [23 empty] | VV | 0
37 | 968062244R00 | Vybourání dřevěných rámů oken jednoduch. pl. 1 m2 | m2 | 1.107 |  | 0 |  | 0 |  | 0 | 21 | 0 | 0.00219 | 0 | 0.041 | 0.05 |  | RTS 25/ I | RTS 25/ I | 0.52 | 0.58 |  | Práce | Běžná |  |  |  | POL1_
|  | 0,6*0,9 |  | 0.54 | [23 empty] | VV | 0
|  | 0,63*0,9 |  | 0.567 | [23 empty] | VV | 0
38 | 968062246R00 | Vybourání dřevěných rámů oken jednoduch. pl. 4 m2 | m2 | 2.56 |  | 0 |  | 0 |  | 0 | 21 | 0 | 0.00092 | 0 | 0.027 | 0.07 |  | RTS 25/ I | RTS 25/ I | 0.263 | 0.67 |  | Práce | Běžná |  |  |  | POL1_
|  | 1*2,56 |  | 2.56 | [23 empty] | VV | 0
39 | 968072455R00 | Vybourání kovových dveřních zárubní pl. do 2 m2 | m2 | 21 |  | 0 |  | 0 |  | 0 | 21 | 0 | 0.00117 | 0.02 | 0.076 | 1.6 |  | RTS 25/ I | RTS 25/ I | 0.939 | 19.72 |  | Práce | Běžná |  |  |  | POL1_
|  | 0,9*2*7 |  | 12.6 | [23 empty] | VV | 0
|  | 0,8*2*2 |  | 3.2 | [23 empty] | VV | 0
|  | 0,6*2*3 |  | 3.6 | [23 empty] | VV | 0
|  | 0,8*2*1 |  | 1.6 | [23 empty] | VV | 0
40 | 968095002R00 | Bourání parapetů dřevěných š. do 50 cm | m | 1.23 |  | 0 |  | 0 |  | 0 | 21 | 0 | 0 | 0 | 0.01507 | 0.02 |  | RTS 25/ I | RTS 25/ I | 0.11 | 0.14 |  | Práce | Běžná |  |  |  | POL1_
|  | 0,6+0,63 |  | 1.23 | [23 empty] | VV | 0
41 | 970031250R00 | Vrtání jádrové do zdiva cihelného do D 250 mm | m | 4.2 |  | 0 |  | 0 |  | 0 | 21 | 0 | 0.00325 | 0.01 | 0.08831 | 0.37 |  | RTS 25/ I | RTS 25/ I | 6.2 | 26.04 |  | Práce | Běžná |  |  |  | POL1_
|  | 6*0,5 |  | 3 | [23 empty] | VV | 0
|  | 0,3*4 |  | 1.2 | [23 empty] | VV | 0
42 | 970231300R00 | Řezání cihelného zdiva hl. řezu 300 mm | m | 13.1 |  | 0 |  | 0 |  | 0 | 21 | 0 | 0 | 0 | 0.00046 | 0.01 |  | RTS 25/ I | RTS 25/ I | 2.43 | 31.83 |  | Práce | Běžná |  |  |  | POL1_
|  | 3,45*2 |  | 6.9 | [23 empty] | VV | 0
|  | (1+2,1)*2 |  | 6.2 | [23 empty] | VV | 0
43 | 970231400R00 | Řezání cihelného zdiva hl. řezu 400 mm | m | 15.64 |  | 0 |  | 0 |  | 0 | 21 | 0 | 0 | 0 | 0.00046 | 0.01 |  | RTS 25/ I | RTS 25/ I | 3.24 | 50.67 |  | Práce | Běžná |  |  |  | POL1_
|  | (0,8+2,1)*2 |  | 5.8 | [23 empty] | VV | 0
|  | (0,6+0,9)*2 |  | 3 | [23 empty] | VV | 0
|  | (1+2,1)*2 |  | 6.2 | [23 empty] | VV | 0
|  | 0,32*2 |  | 0.64 | [23 empty] | VV | 0
44 | 971033561R00 | Vybourání otv. zeď cihel. pl.1 m2, tl.60 cm, MVC | m3 | 0.39204 |  | 0 |  | 0 |  | 0 | 21 | 0 | 0.00182 | 0 | 1.8 | 0.71 |  | RTS 25/ I | RTS 25/ I | 5.796 | 2.27 |  | Práce | Běžná |  |  |  | POL1_
|  | Včetně pomocného lešení o výšce podlahy do 1900 mm a pro zatížení do 1,5 kPa (150 kg/m2). | [25 empty] | POP
|  | 0,6*0,9*0,47 |  | 0.2538 | [23 empty] | VV | 0
|  | 0,32*0,9*0,48 |  | 0.13824 | [23 empty] | VV | 0
45 | 971033641R00 | Vybourání otv. zeď cihel. pl.4 m2, tl.30 cm, MVC | m3 | 0.7623 |  | 0 |  | 0 |  | 0 | 21 | 0 | 0.00182 | 0 | 1.8 | 1.37 |  | RTS 25/ I | RTS 25/ I | 3.196 | 2.44 |  | Práce | Běžná |  |  |  | POL1_
|  | Včetně pomocného lešení o výšce podlahy do 1900 mm a pro zatížení do 1,5 kPa (150 kg/m2). | [25 empty] | POP
|  | 1,1*2,1*0,33 |  | 0.7623 | [23 empty] | VV | 0
46 | 971033651R00 | Vybourání otv. zeď cihel. pl.4 m2, tl.60 cm, MVC | m3 | 1.8396 |  | 0 |  | 0 |  | 0 | 21 | 0 | 0.00182 | 0 | 1.8 | 3.31 |  | RTS 25/ I | RTS 25/ I | 3.608 | 6.64 |  | Práce | Běžná |  |  |  | POL1_
|  | Včetně pomocného lešení o výšce podlahy do 1900 mm a pro zatížení do 1,5 kPa (150 kg/m2). | [25 empty] | POP
|  | 1*2,1*0,5 |  | 1.05 | [23 empty] | VV | 0
|  | 2,1*0,8*0,47 |  | 0.7896 | [23 empty] | VV | 0
47 | 974031153R00 | Vysekání rýh ve zdi cihelné 10 x 10 cm | m | 20 |  | 0 |  | 0 |  | 0 | 21 | 0 | 0.00049 | 0.01 | 0.018 | 0.36 |  | RTS 25/ I | RTS 25/ I | 0.342 | 6.84 |  | Práce | Běžná |  |  |  | POL1_
|  | Včetně pomocného lešení o výšce podlahy do 1900 mm a pro zatížení do 1,5 kPa (150 kg/m2). | [25 empty] | POP
48 | 974031164R00 | Vysekání rýh ve zdi cihelné 15 x 15 cm | m | 25 |  | 0 |  | 0 |  | 0 | 21 | 0 | 0.00049 | 0.01 | 0.04 | 1 |  | RTS 25/ I | RTS 25/ I | 0.668 | 16.7 |  | Práce | Běžná |  |  |  | POL1_
|  | Včetně pomocného lešení o výšce podlahy do 1900 mm a pro zatížení do 1,5 kPa (150 kg/m2). | [25 empty] | POP
49 | 974031165R00 | Vysekání rýh ve zdi cihelné 15 x 20 cm | m | 17.7 |  | 0 |  | 0 |  | 0 | 21 | 0 | 0.00049 | 0.01 | 0.054 | 0.96 |  | RTS 25/ I | RTS 25/ I | 0.729 | 12.9 |  | Práce | Běžná |  |  |  | POL1_
|  | Včetně pomocného lešení o výšce podlahy do 1900 mm a pro zatížení do 1,5 kPa (150 kg/m2). | [25 empty] | POP
|  | 3*2,2 |  | 6.6 | [23 empty] | VV | 0
|  | 3*1,2 |  | 3.6 | [23 empty] | VV | 0
|  | 2*1,5 |  | 3 | [23 empty] | VV | 0
|  | 3*1,5 |  | 4.5 | [23 empty] | VV | 0
50 | 974042564R00 | Vysekání rýh v podlaze betonové, 15x15 cm | m | 12 |  | 0 |  | 0 |  | 0 | 21 | 0 | 0 | 0 | 0.05 | 0.6 |  | RTS 25/ I | RTS 25/ I | 1.104 | 13.25 |  | Práce | Běžná |  |  |  | POL1_
51 | 978011141R00 | Otlučení omítek vnitřních vápenných stropů do 30 % | m2 | 199.09 |  | 0 |  | 0 |  | 0 | 21 | 0 | 0 | 0 | 0.01 | 1.99 |  | RTS 25/ I | RTS 25/ I | 0.1 | 19.91 |  | Práce | Běžná |  |  |  | POL1_
|  | 1.01-1.03 : 3,49+10,31+10,16 |  | 23.96 | [23 empty] | VV | 0
|  | 1.05-1.15 : 3,64+43,08+7,72+5,16+21,57+5,21+5,95+3,72+4,2+0,96+23,56 |  | 124.77 | [23 empty] | VV | 0
|  | 1.19,1.20 : 15,89+17,27 |  | 33.16 | [23 empty] | VV | 0
|  | 1.25-1.27 : 4,5+4,23+8,47 |  | 17.2 | [23 empty] | VV | 0
52 | 978013191R00 | Otlučení omítek vnitřních stěn v rozsahu do 100 % | m2 | 729.5047 |  | 0 |  | 0 |  | 0 | 21 | 0 | 0 | 0 | 0.046 | 33.56 |  | RTS 25/ I | RTS 25/ I | 0.26 | 189.67 |  | Práce | Běžná |  |  |  | POL1_
|  | 1.01 : 3,5*(1,4+2,175)*2-(2*1,4*2,68*2+1*2) |  | 8.017 | [23 empty] | VV | 0
|  | 1.02 : 3,5*(7,365+1,4)*2-(1,4*2,68+1*2*3) |  | 51.603 | [23 empty] | VV | 0
|  | 1.03 : 3,5*(1,86+0,65+0,76+0,55+5,01+3+6,14)-(5*1*2+0,7*2*2+0,9*2) |  | 48.295 | [23 empty] | VV | 0
|  | 1.05 : 3,5*(1,7+2,14)*2-(0,6*0,9+0,7*2) |  | 24.94 | [23 empty] | VV | 0
|  | 1.06 : 3,5*(8,36+5,23+1,05*2)*2-(2,05*1,8*2+1*1,2*2+1*2) |  | 98.05 | [23 empty] | VV | 0
|  | 1.07 : 3,5*3,05*2-(1,07*1,8+0,85*2)+2,53*3,5+2,53*1,5 |  | 30.374 | [23 empty] | VV | 0
|  | 1.08 : 3,5*(2,04*2+2,53)+1,5*2,53-(1*2+0,78*2) |  | 23.37 | [23 empty] | VV | 0
|  | 1.09 : 3,5*(4,23+5,1)*2-(2,34*1,8+0,85*2*2+0,78*2+1*2) |  | 54.138 | [23 empty] | VV | 0
|  | 1.10 : 3,5*(2,2+2,37)*2-(1,03*1,8+0,9*2) |  | 28.336 | [23 empty] | VV | 0
|  | 1.11 : 3,5*(2,63+2,2)*2-(1,03*0,61+0,9*2+0,85*2) |  | 29.6817 | [23 empty] | VV | 0
|  | 1.12 : 3,5*(3+1,8)*2-(1*2+0,7*2+1,215*1,8) |  | 28.013 | [23 empty] | VV | 0
|  | 1.13 : 3,5*(0,9+1,7+2+1,7)*2-(0,7*2*3) |  | 39.9 | [23 empty] | VV | 0
|  | 1.14 : 3,5*(1,04+1,03+0,51+0,68+0,6)-0,7*2 |  | 12.11 | [23 empty] | VV | 0
|  | 1.15 : 3,5*(7,21+3,34)*2-(2,2*2,12+1,1*2,12+1*2*3) |  | 60.854 | [23 empty] | VV | 0
|  | 1.19 : 3,5*(3,38+4,7)*2-(2,05*1,8+1*2) |  | 50.87 | [23 empty] | VV | 0
|  | 1.20 : 3,5*(4,7+3,68)*2-(2,05*1,8+1*2) |  | 52.97 | [23 empty] | VV | 0
|  | 1.25 : 3,5*(2,81+2,22)*2-(1,2*1,55+0,9*2) |  | 31.55 | [23 empty] | VV | 0
|  | 1.26 : 3,5*(2,22+1,15)*2-(2*0,9*2) |  | 19.99 | [23 empty] | VV | 0
|  | 1.27 : 3,5*(2,72+3,01)*2-(0,6*0,9+0,63*0,9+1*2,56) |  | 36.443 | [23 empty] | VV | 0
53 | 978059531R00 | Odsekání vnitřních obkladů stěn nad 2 m2 | m2 | 117.7882 |  | 0 |  | 0 |  | 0 | 21 | 0 | 0 | 0 | 0.068 | 8.01 |  | RTS 25/ I | RTS 25/ I | 0.3 | 35.34 |  | Práce | Běžná |  |  |  | POL1_
|  | 1.06 : 1,5*(0,15+0,6+1,3) |  | 3.075 | [23 empty] | VV | 0
|  | 1.07 : 1,5*2,53+2*(3,05*2+2,53)-(1,07*1,04+0,85*2) |  | 18.2422 | [23 empty] | VV | 0
|  | 1.08 : 1,5*2,53+2*(2,04*2+2,53)-(1*2+0,78*2) |  | 13.455 | [23 empty] | VV | 0
|  | 1.09 : 2*(4,23+5,1)*2-(0,85*2+0,78*2+1*2+0,85*2+2,35*1,04) |  | 27.916 | [23 empty] | VV | 0
|  | 1.11 : 2*(2,63+2,2)*2-(0,9*2+0,85*2) |  | 15.82 | [23 empty] | VV | 0
|  | 1.13 : 2*(0,9+1,7+2+1,7)*2-(0,7*2*2) |  | 22.4 | [23 empty] | VV | 0
|  | 1.25 : 2*(2,81+2,22)*2-(1,2*1,2+0,9*2) |  | 16.88 | [23 empty] | VV | 0
Díl: | 99 | Staveništní přesun hmot |  |  |  | 0 |  | 0 |  | 0 |  | 0 |  | 0 |  | 0 |  |  |  |  | 49.7 | [6 empty] | DIL
54 | 999281105R00 | Přesun hmot pro opravy a údržbu do výšky 6 m | t | 52.9597 |  | 0 |  | 0 |  | 0 | 21 | 0 | 0 | 0 | 0 | 0 |  | RTS 25/ I | RTS 25/ I | 0.9385 | 49.7 |  | Přesun hmot | Běžná |  |  |  | POL7_
Díl: | 714 | Izolace akustické a protiotřesové |  |  |  | 0 |  | 0 |  | 0 |  | 0 |  | 0.09 |  | 0 |  |  |  |  | 12.44 | [6 empty] | DIL
55 | 714111201R00 | Montáž akustických obkladových panelů, s lištou vloženou | m2 | 14.4 |  | 0 |  | 0 |  | 0 | 21 | 0 | 0.00084 | 0.01 | 0 | 0 |  | RTS 25/ I | RTS 25/ I | 0.85 | 12.24 |  | Práce | Běžná |  |  |  | POL1_
|  | 2,4*1,2*5 |  | 14.4 | [23 empty] | VV | 0
56 | 714001 | Solitérní stěnový prvek 2400x1200x43mm | ks | 5 |  | 0 |  | 0 |  | 0 | 21 | 0 | 0.015 | 0.08 | 0 | 0 |  | Vlastní | Indiv | 0 | 0 |  | Specifikace | Běžná |  |  |  | POL3_
57 | 998714101R00 | Přesun hmot pro akustická opatření, výšky do 6 m | t | 0.0871 |  | 0 |  | 0 |  | 0 | 21 | 0 | 0 | 0 | 0 | 0 |  | RTS 25/ I | RTS 25/ I | 2.28 | 0.2 |  | Přesun hmot | Běžná |  |  |  | POL7_
Díl: | 721 | Vnitřní kanalizace |  |  |  | 0 |  | 0 |  | 0 |  | 0 |  | 0.05 |  | 0.09 |  |  |  |  | 28.29 | [6 empty] | DIL
58 | 721210814R00 | Demontáž vpusti z kameniny, DN 125 mm | kus | 2 |  | 0 |  | 0 |  | 0 | 21 | 0 | 0 | 0 | 0.04285 | 0.09 |  | RTS 25/ I | RTS 25/ I | 0.558 | 1.12 |  | Práce | Běžná |  |  |  | POL1_
59 | 721200001RA0 | Kanalizace vnitřní připojovací, PP, D 50 x 1,8 mm | m | 20 |  | 0 |  | 0 |  | 0 | 21 | 0 | 0.00047 | 0.01 | 0 | 0 |  | RTS 25/ I | RTS 25/ I | 0.35971 | 7.19 |  | Agregovaná položka | Běžná |  |  |  | POL2_
60 | 721200002RA0 | Kanalizace vnitřní odpadní PP, D 110 x 2,7 mm | m | 25 |  | 0 |  | 0 |  | 0 | 21 | 0 | 0.0014 | 0.04 | 0 | 0 |  | RTS 25/ I | RTS 25/ I | 0.79914 | 19.98 |  | Agregovaná položka | Běžná |  |  |  | POL2_
Díl: | 722 | Vnitřní vodovod |  |  |  | 0 |  | 0 |  | 0 |  | 0 |  | 0.04 |  | 0 |  |  |  |  | 52.48 | [6 empty] | DIL
61 | 722200003RAB | Vodovod, potrubí polyetylenové D 20 x 2mm, ochrana ochrana potrubí skruží Mirelon | m | 50 |  | 0 |  | 0 |  | 0 | 21 | 0 | 0.00079 | 0.04 | 0 | 0 |  | RTS 25/ I | RTS 25/ I | 1.0496 | 52.48 |  | Agregovaná položka | Běžná |  |  |  | POL2_
|  | 25*2 |  | 50 | [23 empty] | VV | 0
Díl: | 725 | Zařizovací předměty |  |  |  | 0 |  | 0 |  | 0 |  | 0 |  | 0.37 |  | 0.44 |  |  |  |  | 69.15 | [6 empty] | DIL
62 | 725110811R00 | Demontáž klozetů splachovacích | soubor | 1 |  | 0 |  | 0 |  | 0 | 21 | 0 | 0 | 0 | 0.01933 | 0.02 |  | RTS 25/ I | RTS 25/ I | 0.59 | 0.59 |  | Práce | Běžná |  |  |  | POL1_
63 | 725119401R00 | Montáž předstěnových systémů pro zazdění | soubor | 7 |  | 0 |  | 0 |  | 0 | 21 | 0 | 0 | 0 | 0 | 0 |  | RTS 25/ I | RTS 25/ I | 1.77 | 12.39 |  | Práce | Běžná |  |  |  | POL1_
|  | 5+1+1 |  | 7 | [23 empty] | VV | 0
64 | 725210821R00 | Demontáž umyvadel bez výtokových armatur | soubor | 5 |  | 0 |  | 0 |  | 0 | 21 | 0 | 0 | 0 | 0.01946 | 0.1 |  | RTS 25/ I | RTS 25/ I | 0.382 | 1.91 |  | Práce | Běžná |  |  |  | POL1_
65 | 725240811R00 | Demontáž sprchových kabin bez výtokových armatur | soubor | 1 |  | 0 |  | 0 |  | 0 | 21 | 0 | 0 | 0 | 0.088 | 0.09 |  | RTS 25/ I | RTS 25/ I | 0.693 | 0.69 |  | Práce | Běžná |  |  |  | POL1_
66 | 725310823R00 | Demontáž dřezů 1dílných v kuchyňské sestavě | soubor | 1 |  | 0 |  | 0 |  | 0 | 21 | 0 | 0 | 0 | 0.0092 | 0.01 |  | RTS 25/ I | RTS 25/ I | 0.465 | 0.47 |  | Práce | Běžná |  |  |  | POL1_
67 | 725320828R00 | Demontáž dřezů dvojitých velkokuchyňských | soubor | 1 |  | 0 |  | 0 |  | 0 | 21 | 0 | 0 | 0 | 0.0715 | 0.07 |  | RTS 25/ I | RTS 25/ I | 0.383 | 0.38 |  | Práce | Běžná |  |  |  | POL1_
68 | 725610810R00 | Demontáž plynového sporáku | soubor | 2 |  | 0 |  | 0 |  | 0 | 21 | 0 | 0 | 0 | 0.067 | 0.13 |  | RTS 25/ I | RTS 25/ I | 0.31 | 0.62 |  | Práce | Běžná |  |  |  | POL1_
69 | 725820802R00 | Demontáž baterie stojánkové do 1 otvoru | soubor | 7 |  | 0 |  | 0 |  | 0 | 21 | 0 | 0 | 0 | 0.00086 | 0.01 |  | RTS 25/ I | RTS 25/ I | 0.222 | 1.55 |  | Práce | Běžná |  |  |  | POL1_
70 | 725840851R00 | Demontáž baterie sprchové diferenciální G 5/4" x 6/4" | kus | 1 |  | 0 |  | 0 |  | 0 | 21 | 0 | 0 | 0 | 0.00762 | 0.01 |  | RTS 25/ I | RTS 25/ I | 0.543 | 0.54 |  | Práce | Běžná |  |  |  | POL1_
71 | 725100001RA0 | Umyvadlo, baterie, zápachová uzávěrka | kus | 10 |  | 0 |  | 0 |  | 0 | 21 | 0 | 0.01917 | 0.19 | 0 | 0 |  | RTS 25/ I | RTS 25/ I | 2.9221 | 29.22 |  | Agregovaná položka | Běžná |  |  |  | POL2_
|  | 0,5 m kanalizačního připojovacího potrubí, vyvedení a upevnění kanalizační a vodovodní výpustky, osazení umyvadla, sifonu a vodovodní baterie. S dodávkou materiálu. | [25 empty] | POP |  | 0,5 m kanalizačního připojovacího potrubí, vyvedení a upevnění kanalizační a vodovodní výpustky, osazení umyvadla, sifonu a vodovodní baterie. S dodávkou materiálu.
72 | 725100023RA0 | Klozet se zazděnou nádržkou | kus | 5 |  | 0 |  | 0 |  | 0 | 21 | 0 | 0.02429 | 0.12 | 0 | 0 |  | RTS 25/ I | RTS 25/ I | 2.9282 | 14.64 |  | Agregovaná položka | Běžná |  |  |  | POL2_
|  | Položka obsahuje dodávku a montáž modulu pro WC, dodávku a montáž závěsné mísy, sedátka a tlačítka splachování. | [25 empty] | POP |  | Položka obsahuje dodávku a montáž modulu pro WC, dodávku a montáž závěsné mísy, sedátka a tlačítka splachování.
|  | Vyvedení odpadní a vodovodní výpustky, 0,5 m kanalizačního potrubí. | [25 empty] | POP
73 | 725100027RA0 | Pisoár s automatickým splachovačem, se zazděnou nádržkou | kus | 1 |  | 0 |  | 0 |  | 0 | 21 | 0 | 0.03221 | 0.03 | 0 | 0 |  | RTS 25/ I | RTS 25/ I | 2.2757 | 2.28 |  | Agregovaná položka | Běžná |  |  |  | POL2_
|  | Položka obsahuje dodávku a montáž modulu pro pisoár a pisoáru. | [25 empty] | POP
74 | 725100028RA0 | Bidet závěsný, s baterií | kus | 1 |  | 0 |  | 0 |  | 0 | 21 | 0 | 0.02539 | 0.03 | 0 | 0 |  | RTS 25/ I | RTS 25/ I | 3.8729 | 3.87 |  | Agregovaná položka | Běžná |  |  |  | POL2_
|  | Položka obsahuje dodávku a montáž modulu pro závěsný bidet, dodávku a montáž bidetu a bidetové baterie. | [25 empty] | POP |  | Položka obsahuje dodávku a montáž modulu pro závěsný bidet, dodávku a montáž bidetu a bidetové baterie.
Díl: | 728 | Vzduchotechnika |  |  |  | 0 |  | 0 |  | 0 |  | 0 |  | 0.04 |  | 0 |  |  |  |  | 8.61 | [6 empty] | DIL
75 | 728115112RT4 | Montáž potrubí ohebného neizolovaného z AL do d 200 mm vč. dodávky potrubí d 160 mm | m | 4 |  | 0 |  | 0 |  | 0 | 21 | 0 | 0.00032 | 0 | 0 | 0 |  | RTS 25/ I | RTS 25/ I | 0.6 | 2.4 |  | Práce | Běžná |  |  |  | POL1_
76 | 728115112RT6 | Montáž potrubí ohebného neizolovaného z AL do d 200 mm vč. dodávky potrubí d 200 mm | m | 10 |  | 0 |  | 0 |  | 0 | 21 | 0 | 0.00039 | 0 | 0 | 0 |  | RTS 25/ I | RTS 25/ I | 0.6 | 6 |  | Práce | Běžná |  |  |  | POL1_
77 | 728001 | D + M nástěnná klimatizační jednotka, vč.příslušenství a mřížky do stěny | ks | 2 |  | 0 |  | 0 |  | 0 | 21 | 0 | 0.018 | 0.04 | 0 | 0 |  | Vlastní | Indiv | 0 | 0 |  | Práce | Běžná |  |  |  | POL1_
|  | dimenzováno na tepelnou zátěž serveru, předpoklad 7KW | [25 empty] | POP
78 | 728002 | D + M nástěnná rekuperační jednotka, objem 500m3/hod | ks | 1 |  | 0 |  | 0 |  | 0 | 21 | 0 | 0 | 0 | 0 | 0 |  | Vlastní | Indiv | 0 | 0 |  | Práce | Běžná |  |  |  | POL1_
79 | 998728101R00 | Přesun hmot pro vzduchotechniku, výšky do 6 m | t | 0.04118 |  | 0 |  | 0 |  | 0 | 21 | 0 | 0 | 0 | 0 | 0 |  | RTS 25/ I | RTS 25/ I | 5.064 | 0.21 |  | Přesun hmot | Běžná |  |  |  | POL7_
Díl: | 764 | Konstrukce klempířské |  |  |  | 0 |  | 0 |  | 0 |  | 0 |  | 0.01 |  | 0 |  |  |  |  | 1.06 | [6 empty] | DIL
80 | 764816131R00 | Oplechování parapetů, lakovaný Pz plech, rš 300 mm | m | 3.15 |  | 0 |  | 0 |  | 0 | 21 | 0 | 0.00236 | 0.01 | 0 | 0 |  | RTS 25/ I | RTS 25/ I | 0.29 | 0.91 |  | Práce | Běžná |  |  |  | POL1_
|  | včetně krytek a spojovacích prostředků. | [25 empty] | POP
|  | 0,6+1+1,55 |  | 3.15 | [23 empty] | VV | 0
81 | 764410850R00 | Demontáž oplechování parapetů,rš od 100 do 330 mm | m | 1.23 |  | 0 |  | 0 |  | 0 | 21 | 0 | 0 | 0 | 0.00135 | 0 |  | RTS 25/ I | RTS 25/ I | 0.092 | 0.11 |  | Práce | Běžná |  |  |  | POL1_
|  | 0,63+0,6 |  | 1.23 | [23 empty] | VV | 0
82 | 998764101R00 | Přesun hmot pro klempířské konstr., výšky do 6 m | t | 0.00743 |  | 0 |  | 0 |  | 0 | 21 | 0 | 0 | 0 | 0 | 0 |  | RTS 25/ I | RTS 25/ I | 4.737 | 0.04 |  | Přesun hmot | Běžná |  |  |  | POL7_
Díl: | 765 | Krytiny tvrdé |  |  |  | 0 |  | 0 |  | 0 |  | 0 |  | 0.08 |  | 0 |  |  |  |  | 28.62 | [6 empty] | DIL
83 | 765311757R00 | Sněhový zachytávač lopatkový, pálená krytina vzdálenost po 1m | ks | 70 |  | 0 |  | 0 |  | 0 | 21 | 0 | 0.00111 | 0.08 | 0 | 0 |  | RTS 25/ I | RTS 25/ I | 0.406 | 28.42 |  | Práce | Běžná |  |  |  | POL1_
|  | 20 |  | 20 | [23 empty] | VV | 0
|  | 30+20 |  | 50 | [23 empty] | VV | 0
84 | 998765103R00 | Přesun hmot pro krytiny tvrdé, výšky do 24 m | t | 0.0777 |  | 0 |  | 0 |  | 0 | 21 | 0 | 0 | 0 | 0 | 0 |  | RTS 25/ I | RTS 25/ I | 2.557 | 0.2 |  | Přesun hmot | Běžná |  |  |  | POL7_
85 | 180300000300R | Pracovní plošina 0,227 tuny 15,9 m Genie Z-45/25 | Sh | 40 |  | 0 |  | 0 |  | 0 | 21 | 0 | 0 | 0 | 0 | 0 | STROJ | RTS 25/ I | RTS 25/ I | 0 | 0 |  | Stroj | Běžná |  |  |  | POL6_
|  | plošina kloubová bateriová | [25 empty] | POP
|  | nemobilní | [25 empty] | POP
Díl: | 766 | Konstrukce truhlářské, okna a dveře |  |  |  | 0 |  | 0 |  | 0 |  | 0 |  | 0.76 |  | 0.02 |  |  |  |  | 104.37 | [6 empty] | DIL
86 | 766601211R00 | Těsnění okenní spáry, ostění, PT fólie+ PP páska | m | 10.35 |  | 0 |  | 0 |  | 0 | 21 | 0 | 0 | 0 | 0 | 0 |  | RTS 25/ I | RTS 25/ I | 0.18 | 1.86 |  | Práce | Běžná |  |  |  | POL1_
|  | Instalace a dodávka parotěsné okenní fólie a paropropustné expanzní pásky. | [25 empty] | POP
|  | (1,8*2+1) |  | 4.6 | [23 empty] | VV | 0
|  | (1,55+0,9*2) |  | 3.35 | [23 empty] | VV | 0
|  | (0,6+0,9*2) |  | 2.4 | [23 empty] | VV | 0
87 | 766601229R00 | Těsnění oken.spáry,parapet,PT folie+PP folie+páska | m | 3.15 |  | 0 |  | 0 |  | 0 | 21 | 0 | 0.00012 | 0 | 0 | 0 |  | RTS 25/ I | RTS 25/ I | 0.64 | 2.02 |  | Práce | Běžná |  |  |  | POL1_
|  | Dodávka a aplikace parotěsné a paropropustné fólie, těsnicí pásky pod rám a pod vnější parapet, vymezovacího provazce pod vnitřní parapet a silikonového tmelu. | [25 empty] | POP |  | Dodávka a aplikace parotěsné a paropropustné fólie, těsnicí pásky pod rám a pod vnější parapet, vymezovacího provazce pod vnitřní parapet a silikonového tmelu.
|  | 1,55+1+0,6 |  | 3.15 | [23 empty] | VV | 0
88 | 766629301R00 | Montáž oken plastových plochy do 1,50 m2 | kus | 2 |  | 0 |  | 0 |  | 0 | 21 | 0 | 0.0009 | 0 | 0 | 0 |  | RTS 25/ I | RTS 25/ I | 2.29 | 4.58 |  | Práce | Běžná |  |  |  | POL1_
89 | 766629302R00 | Montáž oken plastových plochy do 2,70 m2 | kus | 1 |  | 0 |  | 0 |  | 0 | 21 | 0 | 0.0012 | 0 | 0 | 0 |  | RTS 25/ I | RTS 25/ I | 2.72 | 2.72 |  | Práce | Běžná |  |  |  | POL1_
90 | 766661112R00 | Montáž dveří do zárubně,otevíravých 1kř.do 0,8 m | kus | 8 |  | 0 |  | 0 |  | 0 | 21 | 0 | 0 | 0 | 0 | 0 |  | RTS 25/ I | RTS 25/ I | 1.45 | 11.6 |  | Práce | Běžná |  |  |  | POL1_
|  | 4+4 |  | 8 | [23 empty] | VV | 0
91 | 766661122R00 | Montáž dveří do zárubně,otevíravých 1kř.nad 0,8 m | kus | 5 |  | 0 |  | 0 |  | 0 | 21 | 0 | 0 | 0 | 0 | 0 |  | RTS 25/ I | RTS 25/ I | 1.5 | 7.5 |  | Práce | Běžná |  |  |  | POL1_
|  | 5 |  | 5 | [23 empty] | VV | 0
92 | 766661413R00 | Montáž dveří protipožár.1kř.do 80 cm, bez kukátka | kus | 1 |  | 0 |  | 0 |  | 0 | 21 | 0 | 0 | 0 | 0 | 0 |  | RTS 25/ I | RTS 25/ I | 1.56 | 1.56 |  | Práce | Běžná |  |  |  | POL1_
|  | Dveře s protipožární odolností do 30 minut. | [25 empty] | POP
93 | 766662811R00 | Demontáž prahů dveří 1křídlových | kus | 12 |  | 0 |  | 0 |  | 0 | 21 | 0 | 0 | 0 | 0.0018 | 0.02 |  | RTS 25/ I | RTS 25/ I | 0.11 | 1.32 |  | Práce | Běžná |  |  |  | POL1_
94 | 766670011R00 | Montáž obložkové nebo rámové zárubně a křídla jednokřídlých dveří | kus | 13 |  | 0 |  | 0 |  | 0 | 21 | 0 | 2e-05 | 0 | 0 | 0 |  | RTS 25/ I | RTS 25/ I | 4.02 | 52.26 |  | Práce | Běžná |  |  |  | POL1_
|  | 4+4+5 |  | 13 | [23 empty] | VV | 0
95 | 766670021R00 | Montáž kliky a štítku | kus | 14 |  | 0 |  | 0 |  | 0 | 21 | 0 | 0 | 0 | 0 | 0 |  | RTS 25/ I | RTS 25/ I | 0.775 | 10.85 |  | Práce | Běžná |  |  |  | POL1_
|  | 4+4+5 |  | 13 | [23 empty] | VV | 0
|  | 1 |  | 1 | [23 empty] | VV | 0
96 | 766694111R00 | Montáž parapetních desek š.do 30 cm,dl.do 100 cm | kus | 2 |  | 0 |  | 0 |  | 0 | 21 | 0 | 1e-05 | 0 | 0 | 0 |  | RTS 25/ I | RTS 25/ I | 0.40488 | 0.81 |  | Práce | Běžná |  |  |  | POL1_
97 | 766694112R00 | Montáž parapetních desek š.do 30 cm,dl.do 160 cm | kus | 1 |  | 0 |  | 0 |  | 0 | 21 | 0 | 1e-05 | 0 | 0 | 0 |  | RTS 25/ I | RTS 25/ I | 0.5473 | 0.55 |  | Práce | Běžná |  |  |  | POL1_
98 | 766695213R00 | Montáž prahů dveří jednokřídlových š. nad 10 cm | kus | 18 |  | 0 |  | 0 |  | 0 | 21 | 0 | 1e-05 | 0 | 0 | 0 |  | RTS 25/ I | RTS 25/ I | 0.28 | 5.04 |  | Práce | Běžná |  |  |  | POL1_
|  | 18 |  | 18 | [23 empty] | VV | 0
99 | 721001 | Zaslepení vpustí | ks | 2 |  | 0 |  | 0 |  | 0 | 21 | 0 | 0 | 0 | 0 | 0 |  | Vlastní | Indiv | 0 | 0 |  | Práce | Běžná |  |  |  | POL1_
100 | 54914626R | Kování dveřní, klíč Cr | kus | 14 |  | 0 |  | 0 |  | 0 | 21 | 0 | 0.0008 | 0.01 | 0 | 0 | SPCM | RTS 25/ I | RTS 25/ I | 0 | 0 |  | Specifikace | Běžná |  |  |  | POL3_
101 | 60775433R | Parapet interiér DTD šíře 300 mm tyč dl. 4,05 m | m | 3.15 |  | 0 |  | 0 |  | 0 | 21 | 0 | 0.00364 | 0.01 | 0 | 0 | SPCM | RTS 25/ I | RTS 25/ I | 0 | 0 |  | Specifikace | Běžná |  |  |  | POL3_
|  | 1+1,55 |  | 2.55 | [23 empty] | VV | 0
|  | 0,6 |  | 0.6 | [23 empty] | VV | 0
102 | 61143962R | Okno plastové s otevíravým a sklopným křídlem, 7 komor, 82 mm, oboustranně bílé | m2 | 3.735 |  | 0 |  | 0 |  | 0 | 21 | 0 | 0.01 | 0.04 | 0 | 0 | SPCM | RTS 25/ I | RTS 25/ I | 0 | 0 |  | Specifikace | Běžná |  |  |  | POL3_
|  | 1,55*0,9 |  | 1.395 | [23 empty] | VV | 0
|  | 1*1,8 |  | 1.8 | [23 empty] | VV | 0
|  | 0,6*0,9 |  | 0.54 | [23 empty] | VV | 0
103 | 611601202R | Dveře dřevěné interiérové 700 x 1970 mm L/P, CPL, plné | kus | 4 |  | 0 |  | 0 |  | 0 | 21 | 0 | 0.017 | 0.07 | 0 | 0 | SPCM | RTS 25/ I | RTS 25/ I | 0 | 0 |  | Specifikace | Běžná |  |  |  | POL3_
104 | 611601203R | Dveře dřevěné interiérové 800 x 1970 mm L/P, CPL, plné | kus | 4 |  | 0 |  | 0 |  | 0 | 21 | 0 | 0.019 | 0.08 | 0 | 0 | SPCM | RTS 25/ I | RTS 25/ I | 0 | 0 |  | Specifikace | Běžná |  |  |  | POL3_
105 | 611601204R | Dveře dřevěné interiérové 900 x 1970 mm L/P, CPL, plné | kus | 5 |  | 0 |  | 0 |  | 0 | 21 | 0 | 0.021 | 0.11 | 0 | 0 | SPCM | RTS 25/ I | RTS 25/ I | 0 | 0 |  | Specifikace | Běžná |  |  |  | POL3_
106 | 611653636R | Dveře dřevěné protipožární hladké EI 30 / EW 30, 800 x 1970 mm L/P, CPL Standard | kus | 1 |  | 0 |  | 0 |  | 0 | 21 | 0 | 0.03 | 0.03 | 0 | 0 | SPCM | RTS 25/ I | RTS 25/ I | 0 | 0 |  | Specifikace | Běžná |  |  |  | POL3_
107 | 61181271.AR | Zárubeň obkladová, 700 x 1970 mm L/P, dýha | kus | 4 |  | 0 |  | 0 |  | 0 | 21 | 0 | 0.03 | 0.12 | 0 | 0 | SPCM | RTS 25/ I | RTS 25/ I | 0 | 0 |  | Specifikace | Běžná |  |  |  | POL3_
108 | 61181272.AR | Zárubeň obkladová, 800 x 1970 mm L/P, dýha | kus | 4 |  | 0 |  | 0 |  | 0 | 21 | 0 | 0.03 | 0.12 | 0 | 0 | SPCM | RTS 25/ I | RTS 25/ I | 0 | 0 |  | Specifikace | Běžná |  |  |  | POL3_
109 | 61181273.AR | Zárubeň obkladová, 900 x 1970 mm L/P, dýha | kus | 5 |  | 0 |  | 0 |  | 0 | 21 | 0 | 0.03 | 0.15 | 0 | 0 | SPCM | RTS 25/ I | RTS 25/ I | 0 | 0 |  | Specifikace | Běžná |  |  |  | POL3_
110 | 611871025R | Práh dubový š. 100 mm | m | 16.17 |  | 0 |  | 0 |  | 0 | 21 | 0 | 0.0013 | 0.02 | 0 | 0 | SPCM | RTS 25/ I | RTS 25/ I | 0 | 0 |  | Specifikace | Běžná |  |  |  | POL3_
|  | (4*0,7+0,8*4+0,9*7+3*0,8)*1,1 |  | 16.17 | [23 empty] | VV | 0
111 | 998766101R00 | Přesun hmot pro truhlářské konstr., výšky do 6 m | t | 0.75388 |  | 0 |  | 0 |  | 0 | 21 | 0 | 0 | 0 | 0 | 0 |  | RTS 25/ I | RTS 25/ I | 2.255 | 1.7 |  | Přesun hmot | Běžná |  |  |  | POL7_
Díl: | 767 | Konstrukce zámečnické |  |  |  | 0 |  | 0 |  | 0 |  | 0 |  | 1.9 |  | 0 |  |  |  |  | 105.63 | [6 empty] | DIL
112 | 767586101RT1 | Nosný rošt podhledu modul 60 x 60 cm (kazety) | m2 | 102.66 |  | 0 |  | 0 |  | 0 | 21 | 0 | 0.00288 | 0.3 | 0 | 0 |  | RTS 25/ I | RTS 25/ I | 0.52 | 53.38 |  | Práce | Běžná |  |  |  | POL1_
|  | Dodávka a montáž hlavního profilu, příčných profilů, obvodového profilu a zavěšovacího prvku. | [25 empty] | POP
|  | Včetně pomocného lešení | [25 empty] | POP
|  | 1.06 : 43,57 |  | 43.57 | [23 empty] | VV | 0
|  | 1.09 : 18,26 |  | 18.26 | [23 empty] | VV | 0
|  | 1.15 : 23,56 |  | 23.56 | [23 empty] | VV | 0
|  | 1.20 : 17,27 |  | 17.27 | [23 empty] | VV | 0
113 | 767001 | D + M přístřešek 4x6m | ks | 1 |  | 0 |  | 0 |  | 0 | 21 | 0 | 1.05 | 1.05 | 0 | 0 |  | Vlastní | Indiv | 0 | 0 |  | Práce | Běžná |  |  |  | POL1_
|  | Nosná konstrukce jakl, ocelová, žárově zinkovaná | [25 empty] | POP
|  | výplň bezpečnostní sklo connex | [25 empty] | POP
|  | vč.betonových patek a výkopu | [25 empty] | POP
114 | 767586201RVX | Podhled minerální pohltivý | m2 | 80.34 |  | 0 |  | 0 |  | 0 | 21 | 0 | 0.00546 | 0.44 | 0 | 0 |  | Vlastní | RTS 24/ I | 0.42 | 33.74 |  | Práce | Běžná |  |  |  | POL1_
|  | Dodávka a montáž kazet. | [25 empty] | POP
|  | Včetně pomocného lešení | [25 empty] | POP
|  | Odkaz na mn. položky pořadí 115 : 22,32000*-1 |  | -22.32 | [23 empty] | VV | 5
|  | Odkaz na mn. položky pořadí 112 : 102,66000 |  | 102.66 | [23 empty] | VV | 5
115 | 767586206RTX | Podhled minerální odrazivý | m2 | 22.32 |  | 0 |  | 0 |  | 0 | 21 | 0 | 0.00515 | 0.11 | 0 | 0 |  | Vlastní | RTS 24/ I | 0.546 | 12.19 |  | Práce | Běžná |  |  |  | POL1_
|  | Dodávka a montáž kazet. | [25 empty] | POP
|  | Včetně pomocného lešení | [25 empty] | POP
|  | 1.06 : 0,6*0,6*30 |  | 10.8 | [23 empty] | VV | 0
|  | 1.09 : 0,6*0,6*8 |  | 2.88 | [23 empty] | VV | 0
|  | 1.15 : 0,6*0,6*16 |  | 5.76 | [23 empty] | VV | 0
|  | 1.20 : 0,6*0,6*8 |  | 2.88 | [23 empty] | VV | 0
116 | 998767101R00 | Přesun hmot pro zámečnické konstr., výšky do 6 m | t | 1.8993 |  | 0 |  | 0 |  | 0 | 21 | 0 | 0 | 0 | 0 | 0 |  | RTS 25/ I | RTS 25/ I | 3.327 | 6.32 |  | Přesun hmot | Běžná |  |  |  | POL7_
Díl: | 771 | Podlahy z dlaždic a obklady |  |  |  | 0 |  | 0 |  | 0 |  | 0 |  | 1.78 |  | 0 |  |  |  |  | 82.57 | [6 empty] | DIL
117 | 771101210RT1 | Penetrace podkladu pod dlažby penetrační nátěr | m2 | 56.293 |  | 0 |  | 0 |  | 0 | 21 | 0 | 0.00021 | 0.01 | 0 | 0 |  | RTS 25/ I | RTS 25/ I | 0.05 | 2.81 |  | Práce | Běžná |  |  |  | POL1_
|  | Odkaz na mn. položky pořadí 118 : 51,03000*0,1 |  | 5.103 | [23 empty] | VV | 5
|  | Odkaz na mn. položky pořadí 120 : 51,19000 |  | 51.19 | [23 empty] | VV | 5
118 | 771475014RU7 | Montáž soklíků rovných z dlaždic keramických, do tmele, výšky do 100 mm (lep), (sp) | m | 51.03 |  | 0 |  | 0 |  | 0 | 21 | 0 | 0.00051 | 0.03 | 0 | 0 |  | RTS 25/ I | RTS 25/ I | 0.236 | 12.04 |  | Práce | Běžná |  |  |  | POL1_
|  | 1.01 : 2,175*2-1+0,3*2 |  | 3.95 | [23 empty] | VV | 0
|  | 1.02 : (7,365+1,4)*2-(1,4+1*3)+0,5*4 |  | 15.13 | [23 empty] | VV | 0
|  | 1.03 : 1,86+0,65+0,76+0,55+6,16+0,15*4+3+7,29-(3*1+2*0,9+0,7+4*0,8) |  | 12.17 | [23 empty] | VV | 0
|  | 1.08 : (2,53+2,04)*2-(0,9*2) |  | 7.34 | [23 empty] | VV | 0
|  | 1.14 : (0,51+1,03+1,04+0,6) |  | 3.18 | [23 empty] | VV | 0
|  | 1.25 : (2,81+2,22)*2-0,8 |  | 9.26 | [23 empty] | VV | 0
119 | 771479001R00 | Řezání dlaždic keramických pro soklíky | m | 51.03 |  | 0 |  | 0 |  | 0 | 21 | 0 | 0 | 0 | 0 | 0 |  | RTS 25/ I | RTS 25/ I | 0.154 | 7.86 |  | Práce | Běžná |  |  |  | POL1_
|  | Odkaz na mn. položky pořadí 118 : 51,03000 |  | 51.03 | [23 empty] | VV | 5
120 | 771575109RT0 | Montáž podlah z dlaždic hladkých keramických, do tmele, 300 x 300 mm (lep), (sp) | m2 | 51.19 |  | 0 |  | 0 |  | 0 | 21 | 0 | 0.00504 | 0.26 | 0 | 0 |  | RTS 25/ I | RTS 25/ I | 0.978 | 50.06 |  | Práce | Běžná |  |  |  | POL1_
|  | 1.01-1.03 : 3,49+10,31+11,45 |  | 25.25 | [23 empty] | VV | 0
|  | 1.05, 1.08 : 1,77+5,16 |  | 6.93 | [23 empty] | VV | 0
|  | 1.11-1.14 : 1,7+7,05+5,04+0,96 |  | 14.75 | [23 empty] | VV | 0
|  | 1.25 : 4,26 |  | 4.26 | [23 empty] | VV | 0
121 | 771578011R00 | Spára podlaha - stěna, silikonem | m | 99.41 |  | 0 |  | 0 |  | 0 | 21 | 0 | 4e-05 | 0 | 0 | 0 |  | RTS 25/ I | RTS 25/ I | 0.07 | 6.96 |  | Práce | Běžná |  |  |  | POL1_
|  | vč. dodávky a montáže silikonu. | [25 empty] | POP
|  | 1.01 : 2,175*2+0,3*2 |  | 4.95 | [23 empty] | VV | 0
|  | 1.02 : (7,365+1,4)*2+0,5*4 |  | 19.53 | [23 empty] | VV | 0
|  | 1.03 : 1,86+0,65+0,76+0,55+6,16+0,15*4+3+7,29 |  | 20.87 | [23 empty] | VV | 0
|  | 1.08 : (2,53+2,04)*2 |  | 9.14 | [23 empty] | VV | 0
|  | 1.14 : (0,51+1,03+1,04+0,6) |  | 3.18 | [23 empty] | VV | 0
|  | 1.05 : (1,7+1,04)*2 |  | 5.48 | [23 empty] | VV | 0
|  | 1.11 : (1,7+1)*2 |  | 5.4 | [23 empty] | VV | 0
|  | 1.12 : (3+2,8)*2 |  | 11.6 | [23 empty] | VV | 0
|  | 1.13 : (1,8+2,8)*2 |  | 9.2 | [23 empty] | VV | 0
|  | 1.25 : (2,22+2,81)*2 |  | 10.06 | [23 empty] | VV | 0
122 | 59760989R | Dlaždice keramická 300 x 300 mm, povrch ABS | m2 | 67.5516 |  | 0 |  | 0 |  | 0 | 21 | 0 | 0.0219 | 1.48 | 0 | 0 | SPCM | RTS 25/ I | RTS 25/ I | 0 | 0 |  | Specifikace | Běžná |  |  |  | POL3_
|  | Odkaz na mn. položky pořadí 117 : 56,29300*1,2 |  | 67.5516 | [23 empty] | VV | 5
123 | 998771101R00 | Přesun hmot pro podlahy z dlaždic, výšky do 6 m | t | 1.7792 |  | 0 |  | 0 |  | 0 | 21 | 0 | 0 | 0 | 0 | 0 |  | RTS 25/ I | RTS 25/ I | 1.598 | 2.84 |  | Přesun hmot | Běžná |  |  |  | POL7_
Díl: | 776 | Podlahy a stěny povlakové |  |  |  | 0 |  | 0 |  | 0 |  | 0 |  | 2 |  | 0.36 |  |  |  |  | 116.45 | [6 empty] | DIL
124 | 776101101R00 | Vysávání podlahy průmyslovým vysavačem pod povlakové podlahy | m2 | 142.6 |  | 0 |  | 0 |  | 0 | 21 | 0 | 0 | 0 | 0 | 0 |  | RTS 25/ I | RTS 25/ I | 0.016 | 2.28 |  | Práce | Běžná |  |  |  | POL1_
|  | Odkaz na mn. položky pořadí 130 : 142,60000 |  | 142.6 | [23 empty] | VV | 5
125 | 776101115R00 | Vyrovnání podkladů samonivelační hmotou | m2 | 142.6 |  | 0 |  | 0 |  | 0 | 21 | 0 | 0 | 0 | 0 | 0 |  | RTS 25/ I | RTS 25/ I | 0.147 | 20.96 |  | Práce | Běžná |  |  |  | POL1_
|  | Odkaz na mn. položky pořadí 130 : 142,60000 |  | 142.6 | [23 empty] | VV | 5
126 | 776101121R00 | Provedení penetrace podkladu pod povlakové podlahové krytiny a samonivelační hmoty | m2 | 142.6 |  | 0 |  | 0 |  | 0 | 21 | 0 | 0 | 0 | 0 | 0 |  | RTS 25/ I | RTS 25/ I | 0.046 | 6.56 |  | Práce | Běžná |  |  |  | POL1_
|  | Odkaz na mn. položky pořadí 130 : 142,60000 |  | 142.6 | [23 empty] | VV | 5
127 | 776401800R00 | Demontáž soklíků nebo lišt, pryžových nebo z PVC | m | 75.1 |  | 0 |  | 0 |  | 0 | 21 | 0 | 0 | 0 | 8e-05 | 0.01 |  | RTS 25/ I | RTS 25/ I | 0.035 | 2.63 |  | Práce | Běžná |  |  |  | POL1_
|  | 1.06 : 2*(8,36+5,23+1,05)-1 |  | 28.28 | [23 empty] | VV | 0
|  | 1.15 : 2*(7,21+3,34)-1*2 |  | 19.1 | [23 empty] | VV | 0
|  | 1.19 : 2*(3,1+3,38)-1 |  | 11.96 | [23 empty] | VV | 0
|  | 1.20 : 2*(3,68+4,7)-1 |  | 15.76 | [23 empty] | VV | 0
128 | 776421100RU1 | Lepení podlahových soklíků z PVC a vinylu včetně dodávky soklíku PVC | m | 114.98 |  | 0 |  | 0 |  | 0 | 21 | 0 | 8e-05 | 0.01 | 0 | 0 |  | RTS 25/ I | RTS 25/ I | 0.1372 | 15.78 |  | Práce | Běžná |  |  |  | POL1_
|  | 1.06 : (5,23+8,36+0,15*2)-1 |  | 12.89 | [23 empty] | VV | 0
|  | 1.07 : (2,53+3,05)*2-1 |  | 10.16 | [23 empty] | VV | 0
|  | 1.09 : (5,1+3,58)*2-(1+0,9) |  | 15.46 | [23 empty] | VV | 0
|  | 1.10 : (3+2,8)*2-0,9 |  | 10.7 | [23 empty] | VV | 0
|  | 1.15 : (7,21+3,34)*2-1 |  | 20.1 | [23 empty] | VV | 0
|  | 1.19 : (3,38+2,2)*2-1 |  | 10.16 | [23 empty] | VV | 0
|  | 1.20 : (3,68+4,7+4,25+0,4+0,15+3,41)-1 |  | 15.59 | [23 empty] | VV | 0
|  | 1.27 : (3,01+2,72)*2-1 |  | 10.46 | [23 empty] | VV | 0
|  | 1.34 : (2,35+3,38)*2-1*2 |  | 9.46 | [23 empty] | VV | 0
129 | 776511810R00 | Odstranění povlakové podlahy z PVC a koberců lepených bez podložky | m2 | 99.8 |  | 0 |  | 0 |  | 0 | 21 | 0 | 0 | 0 | 0.0035 | 0.35 |  | RTS 25/ I | RTS 25/ I | 0.105 | 10.48 |  | Práce | Běžná |  |  |  | POL1_
|  | 1.06 : 43,08 |  | 43.08 | [23 empty] | VV | 0
|  | 1.15 : 23,56 |  | 23.56 | [23 empty] | VV | 0
|  | 1.19 : 15,89 |  | 15.89 | [23 empty] | VV | 0
|  | 1.20 : 17,27 |  | 17.27 | [23 empty] | VV | 0
130 | 776521100RU2 | Lepení povlakové podlahy z pásů PVC na lepidlo včetně podlahovin, tl. 2,0 mm | m2 | 142.6 |  | 0 |  | 0 |  | 0 | 21 | 0 | 0.00339 | 0.48 | 0 | 0 |  | RTS 25/ I | RTS 25/ I | 0.38 | 54.19 |  | Práce | Běžná |  |  |  | POL1_
|  | 1.06,1.07 : 43,57+7,72 |  | 51.29 | [23 empty] | VV | 0
|  | 1.09,1.10 : 18,26+8,37 |  | 26.63 | [23 empty] | VV | 0
|  | 1.15,1.19,1.20 : 23,56+7,44+17,27 |  | 48.27 | [23 empty] | VV | 0
|  | 1.27,1.34 : 8,47+7,94 |  | 16.41 | [23 empty] | VV | 0
131 | 776572110RU1 | Položení povlakové podlahy z pásů textilních, volně včetně vpichovaného koberce | m2 | 8.37 |  | 0 |  | 0 |  | 0 | 21 | 0 | 0.00165 | 0.01 | 0 | 0 |  | RTS 25/ I | RTS 25/ I | 0.165 | 1.38 |  | Práce | Běžná |  |  |  | POL1_
|  | 1.10 : 8,37 |  | 8.37 | [23 empty] | VV | 0
132 | 58554492R | Hmota samonivelační | kg | 1497.3 |  | 0 |  | 0 |  | 0 | 21 | 0 | 0.001 | 1.5 | 0 | 0 | SPCM | RTS 25/ I | RTS 25/ I | 0 | 0 |  | Specifikace | Běžná |  |  |  | POL3_
|  | Spotřeba cca 1,5 kg/m2 na 1 mm tloušťky vrstvy | [25 empty] | POP
|  | Odkaz na mn. položky pořadí 125 : 142,60000*10,5 |  | 1497.3 | [23 empty] | VV | 5
133 | 998776101R00 | Přesun hmot pro podlahy povlakové, výšky do 6 m | t | 2.0037 |  | 0 |  | 0 |  | 0 | 21 | 0 | 0 | 0 | 0 | 0 |  | RTS 25/ I | RTS 25/ I | 1.091 | 2.19 |  | Přesun hmot | Běžná |  |  |  | POL7_
Díl: | 781 | Obklady keramické |  |  |  | 0 |  | 0 |  | 0 |  | 0 |  | 1.03 |  | 0 |  |  |  |  | 65.51 | [6 empty] | DIL
134 | 781101210RT4 | Penetrace podkladu pod obklady penetrační nátěr | m2 | 55.995 |  | 0 |  | 0 |  | 0 | 21 | 0 | 3e-05 | 0 | 0 | 0 |  | RTS 25/ I | RTS 25/ I | 0.05 | 2.8 |  | Práce | Běžná |  |  |  | POL1_
|  | Provedení penetračního nátěru včetně dodávky materiálu. | [25 empty] | POP
|  | Odkaz na mn. položky pořadí 135 : 55,99500 |  | 55.995 | [23 empty] | VV | 5
135 | 781475114RT1 | Montáž obkladů stěn obkládačkami keramickými, do tmele, do 200 x 200 mm (lep), (sp) | m2 | 55.995 |  | 0 |  | 0 |  | 0 | 21 | 0 | 0.00503 | 0.28 | 0 | 0 |  | RTS 25/ I | RTS 25/ I | 1.0746 | 60.17 |  | Práce | Běžná |  |  |  | POL1_
|  | 1.05 : 1,5*(1,7+1,04)*2-1,5*0,8 |  | 7.02 | [23 empty] | VV | 0
|  | 1.11 : 1,5*(1,7+1)*2-(1,5*0,8) |  | 6.9 | [23 empty] | VV | 0
|  | 1.12 : 1,5*(3+2,8)*2-(1,5*0,8) |  | 16.2 | [23 empty] | VV | 0
|  | 1.13 : 1,5*(1,8+2,8)*2-(1,5*0,8) |  | 12.6 | [23 empty] | VV | 0
|  | Mezisoučet |  | 42.72 | [23 empty] | VV | 1
|  | 1.09 : 1,5*1,5 |  | 2.25 | [23 empty] | VV | 0
|  | 1.07 : 1,5*(1,2+0,45) |  | 2.475 | [23 empty] | VV | 0
|  | 1.06 : 1,5*(0,6+1,3+0,15) |  | 3.075 | [23 empty] | VV | 0
|  | 1.20 : 1,5*(0,4+0,15+1) |  | 2.325 | [23 empty] | VV | 0
|  | 1.15 : 1,5*(0,6+1,5) |  | 3.15 | [23 empty] | VV | 0
|  | Mezisoučet |  | 13.275 | [23 empty] | VV | 1
136 | 781491001RT1 | Montáž lišt k obkladům rohových, koutových i dilatačních | m | 7.3 |  | 0 |  | 0 |  | 0 | 21 | 0 | 0 | 0 | 0 | 0 |  | RTS 25/ I | RTS 25/ I | 0.12 | 0.88 |  | Práce | Běžná |  |  |  | POL1_
|  | 3*1,5+2,8 |  | 7.3 | [23 empty] | VV | 0
137 | 283424783R | Roh vnější 90° PVC , H = 10 mm | m | 8.76 |  | 0 |  | 0 |  | 0 | 21 | 0 | 0 | 0 | 0 | 0 | SPCM | RTS 25/ I | RTS 25/ I | 0 | 0 |  | Specifikace | Běžná |  |  |  | POL3_
|  | Odkaz na mn. položky pořadí 136 : 7,30000*1,2 |  | 8.76 | [23 empty] | VV | 5
138 | 597813622R | Obkládačka keramická 200 x 200 mm, barevná | m2 | 67.194 |  | 0 |  | 0 |  | 0 | 21 | 0 | 0.0112 | 0.75 | 0 | 0 | SPCM | RTS 25/ I | RTS 25/ I | 0 | 0 |  | Specifikace | Běžná |  |  |  | POL3_
|  | Odkaz na mn. položky pořadí 135 : 55,99500*1,2 |  | 67.194 | [23 empty] | VV | 5
139 | 998781101R00 | Přesun hmot pro obklady keramické, výšky do 6 m | t | 1.0359 |  | 0 |  | 0 |  | 0 | 21 | 0 | 0 | 0 | 0 | 0 |  | RTS 25/ I | RTS 25/ I | 1.598 | 1.66 |  | Přesun hmot | Běžná |  |  |  | POL7_
Díl: | 784 | Malby |  |  |  | 0 |  | 0 |  | 0 |  | 0 |  | 0.19 |  | 0 |  |  |  |  | 118.99 | [6 empty] | DIL
140 | 784191101R00 | Penetrace podkladu univerzální 1x | m2 | 885.3707 |  | 0 |  | 0 |  | 0 | 21 | 0 | 7e-05 | 0.06 | 0 | 0 |  | RTS 25/ I | RTS 25/ I | 0.03248 | 28.76 |  | Práce | Běžná |  |  |  | POL1_
|  | Odkaz na mn. položky pořadí 18 : 189,53000 |  | 189.53 | [23 empty] | VV | 5
|  | Odkaz na mn. položky pořadí 22 : 691,79070 |  | 691.7907 | [23 empty] | VV | 5
|  | Odkaz na mn. položky pořadí 23 : 4,05000 |  | 4.05 | [23 empty] | VV | 5
141 | 784195212R00 | Malba, bílá, bez penetrace, 2 x | m2 | 885.3707 |  | 0 |  | 0 |  | 0 | 21 | 0 | 0.00015 | 0.13 | 0 | 0 |  | RTS 25/ I | RTS 25/ I | 0.10191 | 90.23 |  | Práce | Běžná |  |  |  | POL1_
|  | Odkaz na mn. položky pořadí 140 : 885,37070 |  | 885.3707 | [23 empty] | VV | 5
Díl: | 786 | Zastiňující technika |  |  |  | 0 |  | 0 |  | 0 |  | 0 |  | 0.09 |  | 0 |  |  |  |  | 6.84 | [6 empty] | DIL
142 | 786622211RT2 | Žaluzie horizontální vnitřní AL lamely bílé včetně dodávky žaluzie | m2 | 22.278 |  | 0 |  | 0 |  | 0 | 21 | 0 | 0.00382 | 0.09 | 0 | 0 |  | RTS 25/ I | RTS 25/ I | 0.3 | 6.68 |  | Práce | Běžná |  |  |  | POL1_
|  | 2,05*1,8*3 |  | 11.07 | [23 empty] | VV | 0
|  | 2,34*1,8+2,2*2,12+1,1*2,12 |  | 11.208 | [23 empty] | VV | 0
143 | 998786101R00 | Přesun hmot pro zastiň. techniku, výšky do 6 m | t | 0.0851 |  | 0 |  | 0 |  | 0 | 21 | 0 | 0 | 0 | 0 | 0 |  | RTS 25/ I | RTS 25/ I | 1.891 | 0.16 |  | Přesun hmot | Běžná |  |  |  | POL7_
Díl: | D96 | Přesuny suti a vybouraných hmot |  |  |  | 0 |  | 0 |  | 0 |  | 0 |  | 0 |  | 0 |  |  |  |  | 144.56 | [6 empty] | DIL
144 | 979951111R00 | Výkup kovů | t | 1.5977 |  | 0 |  | 0 |  | 0 | 21 | 0 | 0 | 0 | 0 | 0 |  | RTS 25/ I | RTS 25/ I | 0 | 0 |  | Práce | Běžná |  |  |  | POL1_
|  | Pro vyjádření výnosu ve prospěch zhotovitele je nutné jednotkovou cenu uvést se záporným znaménkem. (Získaná částka ponižuje náklad stavby.) | [25 empty] | POP |  | Pro vyjádření výnosu ve prospěch zhotovitele je nutné jednotkovou cenu uvést se záporným znaménkem. (Získaná částka ponižuje náklad stavby.)
|  | Odkaz na dem. hmot. položky pořadí 39 : 1,59600 |  | 1.596 | [23 empty] | VV | 7
|  | Odkaz na dem. hmot. položky pořadí 81 : 0,00166 |  | 0.00166 | [23 empty] | VV | 7
145 | 979990161R00 | Poplatek za uložení - dřevo, skupina odpadu 170201 | t | 0.04014 |  | 0 |  | 0 |  | 0 | 21 | 0 | 0 | 0 | 0 | 0 |  | RTS 25/ I | RTS 25/ I | 0 | 0 |  | Práce | Běžná |  |  |  | POL1_
|  | kategorie 17 02 01 dřevo | [25 empty] | POP
|  | Odkaz na dem. hmot. položky pořadí 93 : 0,02160 |  | 0.0216 | [23 empty] | VV | 7
|  | Odkaz na dem. hmot. položky pořadí 36 : 0,00000 | [25 empty] | VV | 7
|  | Odkaz na dem. hmot. položky pořadí 40 : 0,01854 |  | 0.01854 | [23 empty] | VV | 7
146 | 979990162R00 | Poplatek za uložení suti - dřevo+sklo, skupina odpadu 170904 | t | 0.11451 |  | 0 |  | 0 |  | 0 | 21 | 0 | 0 | 0 | 0 | 0 |  | RTS 25/ I | RTS 25/ I | 0 | 0 |  | Práce | Běžná |  |  |  | POL1_
|  | kategorie 17 09 04 smíšené stavební a demoliční odpady | [25 empty] | POP
|  | Odkaz na dem. hmot. položky pořadí 37 : 0,04539 |  | 0.04539 | [23 empty] | VV | 7
|  | Odkaz na dem. hmot. položky pořadí 38 : 0,06912 |  | 0.06912 | [23 empty] | VV | 7
147 | 979990181R00 | Poplatek za uložení suti - PVC podlahová krytina, skupina odpadu 200307 | t | 0.35531 |  | 0 |  | 0 |  | 0 | 21 | 0 | 0 | 0 | 0 | 0 |  | RTS 25/ I | RTS 25/ I | 0 | 0 |  | Práce | Běžná |  |  |  | POL1_
|  | kategorie 17 02 03 plasty | [25 empty] | POP
|  | Odkaz na dem. hmot. položky pořadí 127 : 0,00601 |  | 0.00601 | [23 empty] | VV | 7
|  | Odkaz na dem. hmot. položky pořadí 129 : 0,34930 |  | 0.3493 | [23 empty] | VV | 7
148 | 979999978R00 | Poplatek za recyklaci, beton lehce vyztužený, kusovost do 1600 cm2 (skup.170101) | t | 2.9985 |  | 0 |  | 0 |  | 0 | 21 | 0 | 0 | 0 | 0 | 0 |  | RTS 25/ I | RTS 25/ I | 0 | 0 |  | Práce | Běžná |  |  |  | POL1_
|  | Odkaz na dem. hmot. položky pořadí 32 : 2,39854 |  | 2.3985 | [23 empty] | VV | 7
|  | Odkaz na dem. hmot. položky pořadí 50 : 0,60000 |  | 0.6 | [23 empty] | VV | 7
149 | 979999983R00 | Poplatek za recyklaci cihel kusovost do 1600 cm2 (skup.170102) | t | 54.5411 |  | 0 |  | 0 |  | 0 | 21 | 0 | 0 | 0 | 0 | 0 |  | RTS 25/ I | RTS 25/ I | 0 | 0 |  | Práce | Běžná |  |  |  | POL1_
|  | Odkaz na dem. hmot. položky pořadí 30 : 7,72920 |  | 7.7292 | [23 empty] | VV | 7
|  | Odkaz na dem. hmot. položky pořadí 31 : 3,17475 |  | 3.1747 | [23 empty] | VV | 7
|  | Odkaz na dem. hmot. položky pořadí 41 : 0,37090 |  | 0.3709 | [23 empty] | VV | 7
|  | Odkaz na dem. hmot. položky pořadí 42 : 0,00603 |  | 0.00603 | [23 empty] | VV | 7
|  | Odkaz na dem. hmot. položky pořadí 43 : 0,00719 |  | 0.00719 | [23 empty] | VV | 7
|  | Odkaz na dem. hmot. položky pořadí 44 : 0,70567 |  | 0.70567 | [23 empty] | VV | 7
|  | Odkaz na dem. hmot. položky pořadí 45 : 1,37214 |  | 1.3721 | [23 empty] | VV | 7
|  | Odkaz na dem. hmot. položky pořadí 46 : 3,31128 |  | 3.3113 | [23 empty] | VV | 7
|  | Odkaz na dem. hmot. položky pořadí 47 : 0,36000 |  | 0.36 | [23 empty] | VV | 7
|  | Odkaz na dem. hmot. položky pořadí 48 : 1,00000 |  | 1 | [23 empty] | VV | 7
|  | Odkaz na dem. hmot. položky pořadí 49 : 0,95580 |  | 0.9558 | [23 empty] | VV | 7
|  | Odkaz na dem. hmot. položky pořadí 51 : 1,99090 |  | 1.9909 | [23 empty] | VV | 7
|  | Odkaz na dem. hmot. položky pořadí 52 : 33,55722 |  | 33.5572 | [23 empty] | VV | 7
150 | 979999984R00 | Poplatek za recyklaci - tašky, keramika, do 1600 cm2 (skup.170103) | t | 9.9392 |  | 0 |  | 0 |  | 0 | 21 | 0 | 0 | 0 | 0 | 0 |  | RTS 25/ I | RTS 25/ I | 0 | 0 |  | Práce | Běžná |  |  |  | POL1_
|  | Odkaz na dem. hmot. položky pořadí 53 : 8,00960 |  | 8.0096 | [23 empty] | VV | 7
|  | Odkaz na dem. hmot. položky pořadí 33 : 1,90240 |  | 1.9024 | [23 empty] | VV | 7
|  | Odkaz na dem. hmot. položky pořadí 34 : 0,02720 |  | 0.0272 | [23 empty] | VV | 7
151 | 979081111R00 | Odvoz suti a vybour. hmot na skládku do 1 km | t | 70.1051 |  | 0 |  | 0 |  | 0 | 21 | 0 | 0 | 0 | 0 | 0 |  | RTS 25/ I | RTS 25/ I | 0.49 | 34.35 |  | Přesun suti | Běžná |  |  |  | POL8_
|  | Včetně naložení na dopravní prostředek a složení na skládku, bez poplatku za skládku. | [25 empty] | POP
152 | 979081121R00 | Příplatek k odvozu za každý další 1 km | t | 1402.1019 |  | 0 |  | 0 |  | 0 | 21 | 0 | 0 | 0 | 0 | 0 |  | RTS 25/ I | RTS 25/ I | 0 | 0 |  | Přesun suti | Běžná |  |  |  | POL8_
|  | Předpoklad skládka Vsetín | [25 empty] | POP
153 | 979082111R00 | Vnitrostaveništní doprava suti do 10 m | t | 70.1051 |  | 0 |  | 0 |  | 0 | 21 | 0 | 0 | 0 | 0 | 0 |  | RTS 25/ I | RTS 25/ I | 0.942 | 66.04 |  | Přesun suti | Běžná |  |  |  | POL8_
154 | 979082121R00 | Příplatek k vnitrost. dopravě suti za dalších 5 m | t | 420.6306 |  | 0 |  | 0 |  | 0 | 21 | 0 | 0 | 0 | 0 | 0 |  | RTS 25/ I | RTS 25/ I | 0.105 | 44.17 |  | Přesun suti | Běžná |  |  |  | POL8_
[26 empty] | 12 | 21 | DPH
| Celkem |  |  |  |  | 0 | [19 empty] | 0 | 0 | SUM
Poznámky uchazeče k zadání
POPUZIV
END
Note on S6: Jedná se o informaci, zda se jedná o položku, která je do rozpočtu zadána z cenové soustavy RTS, nebo vlastní.
Note on T6: Jedná se o název CÚ, která je zadána u položky rozpočtu

## 01 02 Par
Název | Hodnota
Nadpis rekapitulace | Seznam prací a dodávek elektrotechnických zařízení
Akce | Změna užívání části dětského domova na základní školu, poz.č. 549, 516/2, k.ú. Vizovice
Projekt | D1.4 - Zařízení silnoproudé a slaboproudé elektrotechniky
Investor | Dětský domov a základní škola Vizovice, 3.května 528, 763 12 Vizovice
Z. č.
A. č.
Smlouva
Vypracoval | Tomáš Lutonský, Vodní 1972, 760 01 Zlín
Kontroloval
Datum | 28.04.2025
Zpracovatel | Ing. Zuzana Nohelová, Hošťálková 236, 756 22 Hošťálková
CÚ | 2025
Poznámka | Uvedené ceny jsou v Kč a nezahrnují DPH, pokud to není uvedeno.
Doprava dodávek (3,6) % | 3,60
Přesun dodávek (1) % | 1,00
PPV (1 nebo 6) % | 0,00
PPV zemních prací, nátěrů (1) % | 0,00
Dodavat. dokumentace (1 - 1,5) % | 0,00
Rizika a pojištění (1 - 1,5) % | 0,00
Opravy v záruce (5 - 7) % | 0,00
GZS (3,25 nebo 8,4) % | 0,00
Provozní vlivy % | 0,00
Kompletační činnost - a | 0,00
Kompletační činnost - b | 0,952842
Kompletační činnost - k1 | 0,00
Kompletační činnost - k2 | 0,00
Roční nárůst cen 1 % | 0,00
Roční nárůst cen 2 % | 0,00
1. sazba DPH % - i pro přirážky rekapitulace | 21
2. sazba DPH % | 12
Procento PM % | 3

## 01 02 Rek
Název | Hodnota A | Hodnota B
Základní náklady
Dodávka | 0
Doprava 3,60%, Přesun 1,00% | 0 | 0
Montáž - materiál |  | 0
Montáž - práce |  | 0
Mezisoučet 1 | 0 | 0
PPV 0,00% z montáže: materiál + práce |  | 0
Nátěry |  | 0
Zemní práce |  | 0
PPV 0,00% z nátěrů a zemních prací |  | 0
Mezisoučet 2 | 0 | 0
Dodav. dokumentace 0,00% z mezisoučtu 2 |  | 0
Rizika a pojištění 0,00% z mezisoučtu 2 |  | 0
Opravy v záruce 0,00% z mezisoučtu 1 |  | 0
Základní náklady celkem |  | 0
Vedlejší náklady
GZS 0,00% z pravé strany mezisoučtu 2 |  | 0
Provozní vlivy 0,00% z pravé strany mezisoučtu 2 |  | 0
Vedlejší náklady celkem |  | 0
Kompletační činnost |  | 0
Náklady celkem |  | 0
Základ a hodnota DPH 21% | 0 | 0
Základ a hodnota DPH 12% | 0 | 0
Náklady celkem s DPH |  | 0

## 01 02 Pol
Název | Mj | Počet | Materiál | Materiál celkem | Montáž | Montáž celkem | Cena | Cena celkem | 0
Rozváděč R10 | [8 empty] | 0
Rozvodnice zapuštěná oceloplechová, IP30/20, RAL9010, 144modulů, 853x703x125mm, In=160A (ref. výrobek FWU43S) | ks | 1 |  | 0 |  | 0 | 0 | 0 | 0
Vypínač 3x80A na lištu DIN | Ks | 1 |  | 0 |  | 0 | 0 | 0
Svodič přepětí typ T2 (C), 4.polový, 12,5kA, koordinace s Rh | Ks | 1 |  | 0 |  | 0 | 0 | 0
10B-1N-030A Proudový chránič s nadproudovou ochranou | Ks | 8 |  | 0 |  | 0 | 0 | 0
16B-1N-030A Proudový chránič s nadproudovou ochranou | Ks | 18 |  | 0 |  | 0 | 0 | 0
10B-1 Jistič MCB | Ks | 2 |  | 0 |  | 0 | 0 | 0
Impulzní relé na lištu DIN, 230V/16A | Ks | 2 |  | 0 |  | 0 | 0 | 0
1000-16C Propojovací lišta | Ks | 4 |  | 0 |  | 0 | 0 | 0
Referenční výrobky Hager z důvodou koordinace se stávajícími prvky v Rh | [6 empty] | 0 | 0
Rozváděč R10 - celkem |  |  |  | 0 |  | 0 |  | 0
[7 empty] | 0 | 0
Rozváděč R11
Rozvodnice nástěnná, oceloplechová, s dvířky, trojřadá, 72modulů, IK07, IP44/20, RAL9010, 550x500x161mm, In=160A vč. vývodek (ref.výrobek FWB32) | ks | 1 |  | 0 |  | 0 | 0 | 0
Vypínač 3x40A na lištu DIN | Ks | 1 |  | 0 |  | 0 | 0 | 0
Svodič přepětí typ T2 (C), 4.polový, 12,5kA, koordinace s Rh | Ks | 1 |  | 0 |  | 0 | 0 | 0
16B-1 Jistič MCB | Ks | 2 |  | 0 |  | 0 | 0 | 0
10B-1N-030A Proudový chránič s nadproudovou ochranou | Ks | 3 |  | 0 |  | 0 | 0 | 0
16B-1N-030A Proudový chránič s nadproudovou ochranou | Ks | 9 |  | 0 |  | 0 | 0 | 0
1000-16C Propojovací lišta | Ks | 2 |  | 0 |  | 0 | 0 | 0
Referenční výrobky Hager z důvodou koordinace se stávajícími prvky v Rh | [6 empty] | 0 | 0
Rozváděč R11 - celkem |  |  |  | 0 |  | 0 |  | 0
[7 empty] | 0 | 0
Ústředna melodického zvonění
Ústředna melodického zvonění umožňuje ve stanoveném čase zapnutí školního rozhlasu a odvysílání zprávy o přestávce (zprávy jsou součástí dodávky). Na dodané SD kartě jsou připraveny profily zvonění od jednoduchých zvonku, mluvené zprávy až po hudební zprávy s mluveným slovem (např. 30 s hudby / mluvené slovo / 30 s hudby). Hudba se volí z adresáře.Výkon 300W/100V, kapacita až 60ks reproduktorů, součástí dodávky stojánek s mikrofonem. Možno připojit i centrální hodiny. (ref. výrobek D201RQ) | ks | 1 |  | 0 |  | 0 | 0 | 0
Reproduktory pro školní rozhlas s vysokou citlivostí a velmi dobrou srozumitelností mluveného slova. Na čelní straně je černý molitan nebo bílý perforovaný plech a jsou vyrobeny z plastu bílé barvy. Tyto reproduktory lze objednat i s regulací hlasitosti. Příkon 1,5 , 3 , 6VA, napětí 100V, frekvenční rozsah 200-10000Hz, citlivost 90dB, rozměry 24x24x10cm, nástěnné provedení (ref. výrobek ARS 289, ARS 288)) | Ks | 7 |  | 0 |  | 0 | 0 | 0
Ústředna melodického zvonění - celkem |  |  |  | 0 |  | 0 |  | 0
[7 empty] | 0 | 0
Dodávky
Rozváděč R10 | ks | 1 | 0 | 0 | 0 | 0 | 0 | 0
Rozváděč R11 | ks | 1 | 0 | 0 | 0 | 0 | 0 | 0
Ústředna melodického zvonění | ks | 1 | 0 | 0 |  | 0 | 0 | 0
Dodávky - celkem |  |  |  | 0 |  | 0 |  | 0
[7 empty] | 0 | 0
Elektromontáže
Doplnění rozváděče Rh, jistič 3x20A pro napojení rozváděče R11 (server). Jistič bude stejného výrobce (Hager) jako stávající prvky v rozváděči Rh | Ks | 1 |  | 0 |  | 0 | 0 | 0
[7 empty] | 0 | 0
Svítidla
A - SVÍTIDLO LED PANEL ZAPUŠTĚNÁ MONTÁŽ RASTR 600x600 1 x 30W, 4270lm, Ra80, 4000K | ks | 41 |  | 0 |  | 0 | 0 | 0
B - SVÍTIDLO LED ASYMETRICKÉ, ZAPUŠTĚNÁ MONTÁŽ 1 x LED, 60W, 5970lm, Ra84, 4000K | ks | 4 |  | 0 |  | 0 | 0 | 0
C - SVÍTIDLO NA DRŽÁKU, OSADIT SPODNÍ HRANOU NA ÚROVEŇ SDK LED UV SVÍTIDLO, 18LEDx3W 208x355x55mm, 2,8kg, NASTAVIT NA SVIT BEZ EFEKTŮ | ks | 1 |  | 0 |  | 0 | 0 | 0
D - SVÍTIDLO ZAPUŠTĚNÉ DO STĚNY DO KRABICE ko68 LED, 1,7W, 230V, 3000K, 85x85mm 0,3-0,5m POD STROPEM (svítidlo včetně krabice ko68) | ks | 4 |  | 0 |  | 0 | 0 | 0
E - SVÍTIDLO LED DOWNLIGHT, OPÁLOVÝ KRYT 1 x LED, 15W, 1510lm, ∅195mm, 4000K | ks | 10 |  | 0 |  | 0 | 0 | 0
G - SVÍTIDLO LED DOWNLIGHT, OPÁLOVÝ KRYT 1 x LED, 30W, 3330lm, ∅225mm, 4000K | ks | 10 |  | 0 |  | 0 | 0 | 0
N - SVÍTIDLO NOUZOVÉ LED S PIKTOGRAMEM, NOUZOVÝ REŽIM ZAPUŠTĚNÁ MONTÁŽ, 1x2W, IP20, 60lm, VLASTNÍ ZDROJ, DOBA NEZÁVISLOSTI 3h POZOROVACÍ VZDÁLENOSTÍ 20m | ks | 3 |  | 0 |  | 0 | 0 | 0
ekologická likvidace svítidel | ks | 73 |  | 0 |  | 0 | 0 | 0
[7 empty] | 0 | 0
Koncové prvky
Komplet = strojek + rámeček + kryt
Přepínač střídavý (bezšroubové svorky); řazení 6 (do hořlavých podkladů) - komplet | ks | 2 |  | 0 |  | 0 | 0 | 0
Přepínač seriový (bezšroubové svorky); řazení 5 (do hořlavých podkladů) - komplet | ks | 11 |  | 0 |  | 0 | 0 | 0
Spínač jednopólový (bezšroubové svorky); řazení 1, 1So (do hořlavých podkladů) - komplet | ks | 11 |  | 0 |  | 0 | 0 | 0
Ovládač tlačítkový se signálkou (bezšroubové svorky) (do hořlavých podkladů) - komplet | ks | 13 |  | 0 |  | 0 | 0 | 0
[7 empty] | 0 | 0
Zásuvka jednonásobná (bezšroubové svorky), s ochranným kolíkem, s clonkami; b. bílá - komplet | ks | 25 |  | 0 |  | 0 | 0 | 0
Zásuvka jednonásobná (bezšroubové svorky), s ochranným kolíkem, s clonkami; b. bílá, modul 45 do parapetního žlabu | ks | 10 |  | 0 |  | 0 | 0 | 0
Zásuvka jednonásobná s optickou ochranou proti přepětí, (bezšroubové svorky), s ochranným kolíkem, s clonkami; b. bílá - komplet | ks | 6 |  | 0 |  | 0 | 0 | 0
Zásuvka dvojnásobná (bezšroubové svorky), s ochranným kolíkem, vytočená horní dutina, s clonkami; b. bílá - komplet | ks | 27 |  | 0 |  | 0 | 0 | 0
Zásuvka dvojnásobná s optickou ochranou proti přepětí (bezšroubové svorky), s ochranným kolíkem, vytočená horní dutina, s clonkami; b. bílá - komplet | ks | 6 |  | 0 |  | 0 | 0 | 0
[7 empty] | 0 | 0
Ventilátor axiální s žaluzií, průměr 125mm, 230V | ks | 3 |  | 0 |  | 0 | 0 | 0
Multifunkční časové relé do krabice, nepotřebuje 0, 1x bezkontaktní triakový výstup 0,7A, výstupní výkon 10-160VA, třívodičové připojení | ks | 3 |  | 0 |  | 0 | 0 | 0
[7 empty] | 0 | 0
[7 empty] | 0 | 0
Krabice, trubky, svorky
KP 67/2 krabice přístrojová | ks | 120 |  | 0 |  | 0 | 0 | 0
KO 68 krabice hluboká | ks | 40 |  | 0 |  | 0 | 0 | 0
KO 97/5 krabice odbočná | ks | 50 |  | 0 |  | 0 | 0 | 0
Krabice do parapetního kanálu | ks | 15 |  | 0 |  | 0 | 0 | 0
Krabice povrchová, svorkovací, montáž nad podhledem | ks | 80 |  | 0 |  | 0 | 0 | 0
[7 empty] | 0 | 0
SVORKOVNICE KRABICOVÁ
273-112 2x1-2,5mm2 | ks | 250 |  | 0 |  | 0 | 0 | 0
273-104 3x1-2,5mm2 | ks | 250 |  | 0 |  | 0 | 0 | 0
273-102 4x1-2,5mm2 | ks | 150 |  | 0 |  | 0 | 0 | 0
273-105 5x1-2,5mm2 | ks | 150 |  | 0 |  | 0 | 0 | 0
273-103 8x1-2,5mm2 | ks | 150 |  | 0 |  | 0 | 0 | 0
[7 empty] | 0 | 0
1423E monoflex, PVC | m | 180 |  | 0 |  | 0 | 0 | 0
Kabelový žlab 62/50 vč. víka, držáků, spojek | m | 65 |  | 0 |  | 0 | 0 | 0
Kabelový žlab 125/50 vč. víka, držáků, spojek | m | 20 |  | 0 |  | 0 | 0 | 0
Parapetní kabelový žlab dvoukomorový 160/65, vč. spojek, víka, kotvení | m | 6 |  | 0 |  | 0 | 0 | 0
kabelové úchyty - "uši" | ks | 400 |  | 0 |  | 0 | 0 | 0
[7 empty] | 0 | 0
KABEL SILOVÝ,IZOLACE PVC BEZ VODIČE PE
CYKY-O 2x1.5 mm2 , pevně | m | 70 |  | 0 |  | 0 | 0 | 0
CYKY-O 3x1.5 mm2 , pevně | m | 290 |  | 0 |  | 0 | 0 | 0
[7 empty] | 0 | 0
CYKY-J 3x1.5 mm2 , pevně | m | 1175 |  | 0 |  | 0 | 0 | 0
CYKY-J 3x2.5 mm2 , pevně | m | 1680 |  | 0 |  | 0 | 0 | 0
CYKY-J 5x4 mm2 , pevně | m | 25 |  | 0 |  | 0 | 0 | 0
[7 empty] | 0 | 0
VODIČ JEDNOŽILOVÝ OHEBNÝ (CYA)
H07V-K 6 mm2 , pevně | m | 90 |  | 0 |  | 0 | 0 | 0
H07V-K 16 mm2 , pevně | m | 60 |  | 0 |  | 0 | 0 | 0
H07V-K 25 mm2 , pevně | m | 25 |  | 0 |  | 0 | 0 | 0
[7 empty] | 0 | 0
ZEMNÍCÍ SVORKA
ZSA16 zemnicí svorka na potrubí | ks | 12 |  | 0 |  | 0 | 0 | 0
Cu pás.ZS16 Pásek uzemňovací Cu, 0.5m | ks | 12 |  | 0 |  | 0 | 0 | 0
HOP - hlavní ochranná přípojnice | ks | 1 |  | 0 |  | 0 | 0 | 0
[7 empty] | 0 | 0
[7 empty] | 0 | 0
SLABOPROUDÉ ROZVODY
Rozvaděč - velikost rack skříně 4U, rozměry 252 × 600 × 440 mm (V×Š×H), materiál ocel, cable management a odvětrávání, perforované čelo, přední dvířka, zámek a odnímatelné bočnice, hmotnost 11 kg, šedá barva, montáž pod stropem | ks | 1 |  | 0 |  | 0 | 0 | 0
IP dveřní kamerová jednotka, numerická klávesnice pro přímou volbu, kamera 1.3 Mpix s IR LED přísvitem, materiál kov, barva nerez, bez jmenovky , komprese H.264 , web server, komunikace TCP/IP , možnost nahrání zprávy, stupeň krytí IP54, podpora dveřního zámku, úhel záběru D: 95° ,podpora aplikace CMOB (při použití i vnitřní jednotky), napájení DC12V/2A, rozměry 376 x 151 x 60mm, hmotnost 1600 g, spotřeba do 1W (stand-by) až max. 10W (v provozu), provozní teplota - 20°C až 60°C , vnitřní paměť 128 MB, čtečka RFID | ks | 1 |  | 0 |  | 0 | 0 | 0
Zápustná instalační krabice pro venkovní panel CP-UNB-CP21M, Rozměry: 361mm x 134mm x 60mm | ks | 1 |  | 0 |  | 0 | 0 | 0
IP vnitřní videomonitor, 7" barevný dotykový LCD displej, materiál plast, barva černá, komprese H.264, komunikace TCP/IP, dotyková tlačítka, podpora SD karty, podpora více dveřních jednotek a IP kamer, záznam snímků nebo videa, interkom v rámci více monitorů (max. 6), 1x RJ45, ovládání dveřního zámku, napájení DC12V/0.6A, rozměry 220 x 153 x 23mm, spotřeba do 1W (stand-by) až max. 10W (v provozu) | ks | 7 |  | 0 |  | 0 | 0 | 0
Zásuvka HDMI, b. bílá - komplet | ks | 4 |  | 0 |  | 0 | 0 | 0
Zásuvka PC, konektory RJ45, dvojitá, zapojen 1 port, b. bílá - komplet | ks | 10 |  | 0 |  | 0 | 0 | 0
Zásuvka PC, konektory RJ45, dvojitá, zapojen 1 port, b. bílá - komplet - do parapetního kanálu | ks | 5 |  | 0 |  | 0 | 0 | 0
[7 empty] | 0 | 0
UTPCat6 | m | 1970 |  | 0 |  | 0 | 0 | 0
kabel HDMI délka 15m | ks | 5 |  | 0 |  | 0 | 0 | 0
[7 empty] | 0 | 0
UKONČENÍ VODIČŮ V ROZVADĚČÍCH
Do 2,5 mm2 | ks | 150 |  | 0 |  | 0 | 0 | 0
Do 4 mm2 | ks | 10 |  | 0 |  | 0 | 0 | 0
Do 25 mm2 | ks | 4 |  | 0 |  | 0 | 0 | 0
Ukončení vodičů izolovaných s označením a zapojením na svorkovnici s otevřením a uzavřením krytu
do 2,5 mm2 | ks | 150 |  | 0 |  | 0 | 0 | 0
Ukončení kabelů UTPCat6
konektor RJ45 | ks | 40 |  | 0 |  | 0 | 0 | 0
Montáž rozvodnic oceloplechových nebo plastových běžných, zapuštěných, hmotnosti
do 100 kg | ks | 1 |  | 0 |  | 0 | 0 | 0
Montáž rozvodnic oceloplechových nebo plastových běžných, nástěnných, hmotnosti
do 50 kg | ks | 1 |  | 0 |  | 0 | 0 | 0
[7 empty] | 0 | 0
VRTÁNÍ KAPES VE ZDIVU
CIHELNEM PRO KRABICE
D70 mm | ks | 160 |  | 0 |  | 0 | 0 | 0
D120mm | ks | 50 |  | 0 |  | 0 | 0 | 0
VYSEKANI RYH VE ZDIVU
CIHELNEM, STĚNY - HLOUBKA 50mm
Sire 70 mm | m | 140 |  | 0 |  | 0 | 0 | 0
Sire 100 mm | m | 70 |  | 0 |  | 0 | 0 | 0
OMITKA RYH VE STENACH MALTOU
Sire do 150 mm | m2 | 33 |  | 0 |  | 0 | 0 | 0
POŽÁRNÍ UCPÁVKY
akrylátový protipožární tmel - kbelík 10l - aplikace certifikovanou firmou, součástí dodávky je označení ucpávky | ks | 2 |  | 0 |  | 0 | 0 | 0
[7 empty] | 0 | 0
HODINOVE ZUCTOVACI SAZBY
Zapojení zařízení jiných profesí - 2x klimatizační jednotka, 1x pisoárové splachovače, ventilátory na odsávání WC - 3ks | hod | 20 |  | 0 |  | 0 | 0 | 0
Přepojení stávajících SLP zařízení - přemístění stávající wi-fi | hod | 30 |  | 0 |  | 0 | 0 | 0
Stěhování stávajícího serveru - odpojení kabeláže, stěhování, zapojení kabeláže (z m.č. 1.27 do m.č. 1.26) | hod | 40 |  | 0 |  | 0 | 0 | 0
Přeložení stávající trasy SLP kabelů v m.č.1.27 a její zaústění do m.č.1.26 | hod | 20 |  | 0 |  | 0 | 0 | 0
Přeložení stávající trasy SLP kabelů v m.č.1.34 | hod | 6 |  | 0 |  | 0 | 0 | 0
Dokumentace skutečného provedení stavby | hod | 20 |  | 0 |  | 0 | 0 | 0
Měření osvětlení, vypracování protokolu | hod | 12 |  | 0 |  | 0 | 0 | 0
Odpojení, demontáže, naložení, odvoz, likvidace staré elektroinstalace a osvětlení | hod | 80 |  | 0 |  | 0 | 0 | 0
KOORDINACE POSTUPU PRACI
S ostatnimi profesemi | hod | 20 |  | 0 |  | 0 | 0 | 0
S investorem | hod | 20 |  | 0 |  | 0 | 0 | 0
PROVEDENI REVIZNICH ZKOUSEK
DLE ČSN 33 2000-6 ed.2
Revizni technik | hod | 20 |  | 0 |  | 0 | 0 | 0
Podružný materiál |  |  |  | 0 |  |  | 0 | 0
Elektromontáže - celkem |  |  |  | 0 |  | 0 |  | 0
[7 empty] | 0 | 0

## 01 03 Pol
Položkový rozpočet | [27 empty] | #TypZaznamu#
S: | 250404 | ZMĚNA UŽÍVÁNÍ ČÁSTI DĚTSKÉHO DOMOVA NA ZÁKLADNÍ ŠKOLU | [25 empty] | STA
O: | 01 | ZMĚNA UŽÍVÁNÍ ČÁSTI DĚTSKÉHO DOMOVA NA ZÁKLADNÍ ŠKOLU | [22 empty] | STA |  |  | OBJ
R: | 03 | ON+VN | [25 empty] | ROZ
P.č. | Číslo položky | Název položky | MJ | Množství | Cena / MJ | Celkem | Dodávka | Dodávka celk. | Montáž | Montáž celk. | DPH | Cena s DPH | Hmotnost / MJ | Hmotnost celk.(t) | Dem. hmotnost / MJ | Dem. hmotnost celk.(t) | Ceník | Cen. soustava / platnost | Cenová úroveň | Nhod / MJ | Nhod celk. | Dodavatel | Typ položky | Stav položky
Díl: | VN | Vedlejší náklady |  |  |  | 0 |  | 0 |  | 0 |  | 0 |  | 0 |  | 0 |  |  |  |  | 0 | [6 empty] | DIL
1 | 0051102X | Stěhování nábytku | soubor | 1 |  | 0 |  | 0 |  | 0 | 21 | 0 | 0 | 0 | 0 | 0 |  | Vlastní | Indiv | 0 | 0 |  | Práce | Běžná |  |  |  | POL1_
|  | Demontáž a montáž keramických tabulí s pojezdem (1 x 2m = 4 ks) do nových tříd + pořízení a montáž (do podhledů) držáků (4 ks) na dataprojektor + pořízení a montáž (do podhledů) držáků (4 ks) na el. plátno pro dataprojektor. Hlavně montáž tabulí a držáků na dataprojektory nejsme schopni sami zajistit zejména z hlediska bezpečného ukotvení do zdi a stropu | [25 empty] | POP | Demontáž a montáž keramických tabulí s pojezdem (1 x 2m = 4 ks) do nových tříd + pořízení a montáž (do podhledů) držáků (4 ks) na dataprojektor + pořízení a montáž (do podhledů) držáků (4 ks) na el. plátno pro dataprojektor. Hlavně montáž tabulí a držáků na dataprojektory nejsme schopni sami zajistit zejména z hlediska bezpečného ukotvení do zdi a stropu
2 | 005111021R | Vytyčení inženýrských sítí | Soubor | 1 |  | 0 |  | 0 |  | 0 | 21 | 0 | 0 | 0 | 0 | 0 |  | RTS 25/ I | Indiv | 0 | 0 |  | VRN | Běžná |  |  |  | POL99_8
|  | Zaměření a vytýčení stávajících inženýrských sítí v místě stavby z hlediska jejich ochrany při provádění stavby. | [25 empty] | POP | Zaměření a vytýčení stávajících inženýrských sítí v místě stavby z hlediska jejich ochrany při provádění stavby.
3 | 005121010R | Vybudování zařízení staveniště | Soubor | 1 |  | 0 |  | 0 |  | 0 | 21 | 0 | 0 | 0 | 0 | 0 |  | RTS 25/ I | Indiv | 0 | 0 |  | VRN | Běžná |  |  |  | POL99_8
|  | Náklady spojené se zřízením přípojek energií k objektům zařízení staveniště, vybudování případných měřících odběrných míst a zřízení, případná příprava území pro objekty zařízení staveniště a vlastní vybudování objektů zařízení staveniště. | [25 empty] | POP | Náklady spojené se zřízením přípojek energií k objektům zařízení staveniště, vybudování případných měřících odběrných míst a zřízení, případná příprava území pro objekty zařízení staveniště a vlastní vybudování objektů zařízení staveniště.
4 | 005121020R | Provoz zařízení staveniště | Soubor | 1 |  | 0 |  | 0 |  | 0 | 21 | 0 | 0 | 0 | 0 | 0 |  | RTS 25/ I | Indiv | 0 | 0 |  | VRN | Běžná |  |  |  | POL99_8
|  | Náklady na vybavení objektů zařízení staveniště, ostraha staveniště, náklady na energie spotřebované dodavatelem v rámci provozu zařízení staveniště, náklady na potřebný úklid v prostorách zařízení staveniště, náklady na nutnou údržbu a opravy na objektech zařízení staveniště a na přípojkách energií. | [25 empty] | POP | Náklady na vybavení objektů zařízení staveniště, ostraha staveniště, náklady na energie spotřebované dodavatelem v rámci provozu zařízení staveniště, náklady na potřebný úklid v prostorách zařízení staveniště, náklady na nutnou údržbu a opravy na objektech zařízení staveniště a na přípojkách energií.
5 | 005121030R | Odstranění zařízení staveniště | Soubor | 1 |  | 0 |  | 0 |  | 0 | 21 | 0 | 0 | 0 | 0 | 0 |  | RTS 25/ I | Indiv | 0 | 0 |  | VRN | Běžná |  |  |  | POL99_8
|  | Odstranění objektů zařízení staveniště včetně přípojek energií a jejich odvoz. Položka zahrnuje i náklady na úpravu povrchů po odstranění zařízení staveniště a úklid ploch, na kterých bylo zařízení staveniště provozováno. | [25 empty] | POP | Odstranění objektů zařízení staveniště včetně přípojek energií a jejich odvoz. Položka zahrnuje i náklady na úpravu povrchů po odstranění zařízení staveniště a úklid ploch, na kterých bylo zařízení staveniště provozováno.
Díl: | ON | Ostatní náklady |  |  |  | 0 |  | 0 |  | 0 |  | 0 |  | 0 |  | 0 |  |  |  |  | 0 | [6 empty] | DIL
6 | 005211020R | Ochrana stávaj. inženýrských sítí na staveništi | Soubor | 1 |  | 0 |  | 0 |  | 0 | 21 | 0 | 0 | 0 | 0 | 0 |  | RTS 25/ I | Indiv | 0 | 0 |  | VRN | Běžná |  |  |  | POL99_8
|  | Náklady na přezkoumání podkladů objednatele o stavu inženýrských sítí probíhajících staveništěm nebo dotčenými stavbou i mimo území staveniště, kontrola vytýčení jejich skutečné trasy a provedení ochranných opatření pro zabezpečení stávajících inženýrských sítí. | [25 empty] | POP | Náklady na přezkoumání podkladů objednatele o stavu inženýrských sítí probíhajících staveništěm nebo dotčenými stavbou i mimo území staveniště, kontrola vytýčení jejich skutečné trasy a provedení ochranných opatření pro zabezpečení stávajících inženýrských sítí.
7 | 005211010R | Předání a převzetí staveniště | Soubor | 1 |  | 0 |  | 0 |  | 0 | 21 | 0 | 0 | 0 | 0 | 0 |  | RTS 25/ I | Indiv | 0 | 0 |  | VRN | Běžná |  |  |  | POL99_8
|  | Náklady spojené s účastí zhotovitele na předání a převzetí staveniště. | [25 empty] | POP
8 | 005211080R | Bezpečnostní a hygienická opatření na staveništi | Soubor | 1 |  | 0 |  | 0 |  | 0 | 21 | 0 | 0 | 0 | 0 | 0 |  | RTS 25/ I | Indiv | 0 | 0 |  | VRN | Běžná |  |  |  | POL99_8
|  | Náklady na ochranu staveniště před vstupem nepovolaných osob, včetně příslušného značení, náklady na osvětlení staveniště, náklady na vypracování potřebné dokumentace pro provoz staveniště z hlediska požární ochrany (požární řád a poplachová směrnice) a z hlediska provozu staveniště (provozně dopravní řád). | [25 empty] | POP | Náklady na ochranu staveniště před vstupem nepovolaných osob, včetně příslušného značení, náklady na osvětlení staveniště, náklady na vypracování potřebné dokumentace pro provoz staveniště z hlediska požární ochrany (požární řád a poplachová směrnice) a z hlediska provozu staveniště (provozně dopravní řád).
[26 empty] | 12 | 21 | DPH
| Celkem |  |  |  |  | 0 | [19 empty] | 0 | 0 | SUM
Poznámky uchazeče k zadání
POPUZIV
END
Note on S6: Jedná se o informaci, zda se jedná o položku, která je do rozpočtu zadána z cenové soustavy RTS, nebo vlastní.
Note on T6: Jedná se o název CÚ, která je zadána u položky rozpočtu